## CAPITULOS
CAPITULO | 01 | 01 | DEMOLICIONES
PARTICIONES
Núm. | Ref. | Unid | Descripción |  | Medición | Precio | € | Importe
101 | DFF020 | m² | Demolición de fachada, de fábrica revestida. |  | 177.71 | 0 | € | 0
Demolición de hoja exterior en cerramiento de fachada, de fábrica vista, formada por ladrillo perforado de 11/12 cm de espesor, con medios manuales, sin afectar a la estabilidad de los elementos constructivos contiguos, y carga manual sobre camión o contenedor.
|  |  | Perimetro baños , hoja exterior, altura 4,43m | 173.26
|  |  | Divisoria entrada baños niños | 4.45
102 | DPT020 | m² | Demolición de partición interior de fábrica revestida. |  | 4.38 | 0 | € | 0
Demolición de partición interior de fábrica revestida, formada por ladrillo hueco triple de 11/12 cm de espesor, con medios manuales, sin afectar a la estabilidad de los elementos constructivos contiguos, y carga manual sobre camión o contenedor. El precio incluye el desmontaje previo de las hojas de la carpintería.
|  |  | Divisoria entre lavamanos baños niñas/os, doble hoja para paso de instalaciones | 4.38
103 | DPT020 | m² | Demolición de partición interior de fábrica revestida |  | 43.05 | 0 | € | 0
Demolición de partición interior de fábrica revestida, formada por ladrillo hueco doble de 7/9 cm de espesor
|  |  | Divisoria ineterior lavamanos niños 2,5m altura, doble hoja paso de instalaciones | 18.1
|  |  | Cuarto de limpieza | 24.95
104 | DPM010 | m² | Desmontaje de mampara |  | 93.13 | 0 | € | 0
Desmontaje de mampara separadora ciega formada por paneles de acero, aluminio, madera, PVC o similar, con medios manuales, sin deteriorar los elementos constructivos a los que se sujeta, y carga manual sobre camión o contenedor
Paneles fenólicos separadores aseos
CARPINTERIA
105 | DLP220 | Ud | Desmontaje de hoja de puerta interior |  | 3 | 0 | € | 0
Desmontaje de hoja de puerta interior de carpintería de madera, con medios manuales y carga manual sobre camión o contenedor. El precio incluye el desmontaje de los galces, de los tapajuntas y de los herrajes
INSTALACIONES
106 | DIF010 | m | Desmontaje de tubería de instalación de distribución de agua. |  | 154.7 | 0 | € | 0
Desmontaje de tubos de cobre de entre 1" y 2" de diámetro, en instalación superficial de distribución de agua, con medios manuales, sin deteriorar los elementos constructivos a los que están sujetos, y carga manual sobre camión o contenedor.
107 | DII010 | Ud | Desmontaje de luminaria |  | 11 | 0 | € | 0
Desmontaje de luminaria interior, empotrada con medios manuales, sin deteriorar los elementos constructivos a los que pueda estar sujeta, y carga manual sobre camión o contenedor.
108 | DII010 | Ud | Desmontaje de luminaria |  | 18 | 0 | € | 0
Desmontaje de luminaria exterior situada a menos de 3 m de altura, instalada en superficie con medios manuales, sin deteriorar los elementos constructivos a los que pueda estar sujeta, y carga manual sobre camión o contenedor.
109 | DIS060 | m | Desmontaje de derivación individual |  | 27.54 | 0 | € | 0
Desmontaje de derivación individual de PVC, de 40 mm de diámetro máximo, con medios manuales, y carga manual sobre camión o contenedor. El precio incluye el desmontaje del material de sujeción, de los accesorios y de las piezas especiales y la obturación de las conducciones conectadas al elemento
110 | DIS060 | m | Desmontaje de derivación individual. |  | 24.19 | 0 | € | 0
Desmontaje de derivación individual de PVC, de 125 mm de diámetro máximo, con medios manuales, y carga manual sobre camión o contenedor. El precio incluye el desmontaje del material de sujeción, de los accesorios y de las piezas especiales y la obturación de las conducciones conectadas al elemento.
111 | DIS010 | m | Demolición de colector enterrado, con medios manuales |  | 9.5 | 0 | € | 0
Demolición de colector enterrado de 200 mm de diámetro máximo, con medios manuales, y carga manual sobre camión o contenedor. El precio incluye la obturación de las conducciones conectadas al elemento.
FALSO TECHO
112 | DRT020 | m² | Demolición de falso techo continuo de placas. |  | 194.51 | 0 | € | 0
Demolición de falso techo continuo de placas de yeso o de escayola, situado a una altura mayor o igual a 4 m, con medios manuales, sin deteriorar los elementos constructivos contiguos, y carga manual sobre camión o contenedor. El precio incluye la demolición de la estructura metálica de sujeción, de las falsas vigas y de los remates.
RAMPAS I ESCALERAS
113 | DQF020 | m² | Demolición de formación de pendientes de tablero cerámico sobre tabiques aligerados |  | 26.65 | 0 | € | 0
Demolición de tablero cerámico sobre tabiques aligerados en formación de pendientes,rampas transitables, con medios manuales, y elementos constructivos contiguos, y carga manual sobre camión o contenedor.
|  |  | Rampa 1 | 1.1
|  |  | Rampa 2 | 7.87
|  |  | Rampa 3 | 7.87
|  |  | Rampa 4 | 3.4
|  |  | Rellano 1 | 5.15
|  |  | Rellano 2 | 1.26
114 | DRE010 | m | Demolición de peldaño. |  | 1 | 0 | € | 0
Demolición de peldañeado de hormigón y de su revestimiento de cerámica, con martillo neumático, sin deteriorar la superficie de la losa de escalera, que quedará al descubierto, y carga manual sobre camión o contenedor.
115 | DQF020 | m² | Demolición de losa sobre tabiques aligerados. |  | 86.15 | 0 | € | 0
Demolición de tablero cerámico i tabiques aligerados cerámicos, con medios manuales, y carga manual sobre camión o contenedor
Losa aseos niñas y niños
116 | DEA060 | m² | Demolición de escalera metálica |  | 16.94 | 0 | € | 0
Demolición de estructura metálica de escalera, formada por piezas simples de perfiles laminados, peldaños y barandilla de acero, con equipo de oxicorte, y carga manual sobre camión o contenedor
|  |  | Escalera A | 12.15
|  |  | Escalera B | 4.79
117 | DPD020 | m | Levantado de pasamanos en escalera |  | 20.1 | 0 | € | 0
Levantado con medios manuales de pasamanos, situado en escalera y fijado mediante recibido en obra de fábrica, con medios manuales, sin deteriorar los elementos constructivos a los que está sujeto, y carga manual sobre camión o contenedor. El precio incluye el desmontaje de los accesorios y de los elementos de fijación.
|  |  | Pasamanos tubular doble altura, 70 y 90 cm en rampas : 3 de 3,35 ml x 2 | 20.1
118 | DFD020 | m | Levantado de barandilla metálica |  | 8.42 | 0 | € | 0
Levantado con medios manuales y equipo de oxicorte, de barandilla metálica en forma recta, de 100 cm de altura, situada en balcón o terraza de fachada y fijada sin deteriorar los elementos constructivos a los que está sujeta y carga manual sobre camión o contenedor. El precio incluye el desmontaje de los accesorios y de los elementos de fijación.
|  |  | Barandilla metálica rampa | 3.35
|  |  | Barandilla 1, cierre porcho | 2.37
|  |  | Barandilla 2, cierre porcho | 2.7
SANITARIOS
119 | DSM010 | Ud | Desmontaje de aparato sanitario |  | 20 | 0 | € | 0
Desmontaje de lavabo de empotrar, bajo o sobre encimera, con medios manuales, sin afectar a la estabilidad de los elementos constructivos a los que pueda estar sujeto, y carga manual sobre camión o contenedor. El precio incluye el desmontaje de la grifería y de los accesorios y la obturación de las conducciones conectadas al elemento.
|  |  | Aseos niñas | 10
|  |  | Aseos niños | 10
120 | DSM010 | Ud | Desmontaje de aparato sanitario |  | 22 | 0 | € | 0
Desmontaje de inodoro adosado a muro, con medios manuales, sin afectar a la estabilidad de los elementos constructivos a los que pueda estar sujeto, y carga manual sobre camión o contenedor. El precio incluye el desmontaje de los accesorios y la obturación de las conducciones conectadas al elemento.
|  |  | Aseos niñas | 14
|  |  | Aseos niños | 8
121 | DSM010 | Ud | Desmontaje de aparato sanitario. |  | 8 | 0 | € | 0
Desmontaje de urinario con alimentación y desagüe vistos, con medios manuales, sin afectar a la estabilidad de los elementos constructivos a los que pueda estar sujeto, y carga manual sobre camión o contenedor. El precio incluye el desmontaje de la grifería y de los accesorios y la obturación de las conducciones conectadas al elemento.
122 | DSM010 | Ud | Desmontaje de aparato sanitario. |  | 1 | 0 | € | 0
esmontaje de vertedero monobloque, con medios manuales, sin afectar a la estabilidad de los elementos constructivos a los que pueda estar sujeto, y carga manual sobre camión o contenedor. El precio incluye el desmontaje de la grifería y de los accesorios y la obturación de las conducciones conectadas al elemento.
|  |  | TOTAL DERRIBOS |  |  |  |  | 0
OBRA NUEVA
CAPITULO |  | 02 | ESTRUCTURA
Núm. | Ref. | Unid | Descripción |  | Medición | Precio | € | Importe
201 |  | m³ | Excavación zapatas |  | 1.75 | 0 | € | 0
Excavación a cielo abierto, con medios manuales, y carga manual a camión. El precio no incluye el transporte de los materiales excavados.
|  |  | Zapatas Escalera A: | 1.75
202 |  | m³ | Hormigón limpieza |  | 0.25 | 0 | € | 0
Hormigón HL-150/B/20, para formación de capa de hormigón de limpieza y nivelado de fondos de cimentación, en el fondo de la excavación previamente realizada.
|  |  | Zapatas Escalera A: | 0.25
203 |  | m³ | Zapata cimentación escalera |  | 1.5 | 0 | € | 0
Zapata de cimentación de hormigón armado, realizada con hormigón HA-25/B/20/IIa, y acero UNE-EN 10080 B 500 S, con una cuantía aproximada de 25 kg/m³. Incluso armaduras de espera del pilar, alambre de atar, y separadores. El precio incluye la elaboración de la ferralla (corte, doblado y conformado de elementos) en taller industrial y el montaje en el lugar definitivo de su colocación en obra, pero no incluye el encofrado.
|  |  | Zapatas Escalera A: | 1.5
204 |  | m² | LOSA ESCALERA |  | 30 | 0 | € | 0
Escalera de hormigón visto, con losa de escalera y peldañeado de hormigón armado, realizada con 18 cm de espesor de hormigón HA-25/P/20/I, y acero UNE-EN 10080 B 500 S, con una cuantía aproximada de 25 kg/m², quedando visto el hormigón del fondo y de los laterales de la losa; Montaje y desmontaje de sistema de encofrado, con acabado visto con textura lisa en su cara inferior y laterales, en planta de hasta 3 m de altura libre, formado por: superficie encofrante de tablones de madera de pino, amortizables en 10 usos, forrados con tablero aglomerado hidrófugo, de un solo uso con una de sus caras plastificada, estructura soporte horizontal de tablones de madera de pino, amortizables en 10 usos y estructura soporte vertical de puntales metálicos, amortizables en 150 usos.
Incluso alambre de atar, separadores, líquido desencofrante para evitar la adherencia del hormigón al encofrado y agente filmógeno para el curado de hormigones y morteros. El precio incluye la elaboración de la ferralla (corte, doblado y conformado de elementos) en taller industrial y el montaje en el lugar definitivo de su colocación en obra.
|  |  | Escalera A | 20
|  |  | Escalera B | 10
205 |  | Ud | Anclajese químicos HILTI RE-500 |  | 113 | 0 | € | 0
Anclaje químico estructural realizado sobre hormigón, mediante perforación de 20 mm de diámetro y 300 mm de profundidad, relleno del orificio con inyección de resinas epoxi, modelo HIT-RE 500/330/1 INT "HILTI", y posterior inserción de barra corrugada de acero UNE-EN 10080 B 500 S, de 16 mm de diámetro y 800 mm de longitud.
|  |  | Escalera A a forjado | 45
|  |  | Escalera B a forjado | 45
|  |  | Escalera B a muro | 23
|  |  | TOTAL ESTRUCTURA |  |  |  |  | 0
CAPITULO | 03 | 03 | ALBAÑILERÍA
301 | FDD010 | m | Barandilla de fachada, de acero |  | 15.18 | 0 | € | 0
Barandilla de fachada en forma recta, de 100 cm de altura, formada por: bastidor compuesto de barandal superior e inferior de tubo cuadrado de perfil hueco de acero laminado en frío de 20x20x1,5 mm y montantes de tubo circular de perfil hueco de acero laminado en frío de diámetro 15 mm con una separación de 100 cm entre sí;
|  |  | Escalera A | 9.9
|  |  | Escalera B | 5.28
302 | FDD160 | m | Pasamanos de acero inoxidable. |  | 70.98 | 0 | € | 0
Pasamanos recto formado por tubo hueco de acero inoxidable AISI 304, acabado pulido brillante, de 40 mm de diámetro, con soportes del mismo material, y/o calibrado 20 mm. fijados al paramento mediante anclaje mecánico con tacos de nylon y tornillos de acero.
Doble passamanos en dos alturas 70cm y 90cm
|  |  | Rampa A | 22.28
|  |  | Rampa B | 28.92
|  |  | Escalera A | 13.29
|  |  | Escalera B | 6.49
PARTICIONES
303 | FLY010 | m² | Fachada ligera de placas. Sistema Aquapanel Outdoor "KNAUF" |  | 144.79 | 0 | € | 0
( TIPO 1 _ Mirar plano A09 )
Fachada ligera de placas. Sistema Aquapanel Outdoor WM311C.es "KNAUF" con DAU nº 09/052 F, formado por: ESTRUCTURA EXTERIOR: estructura metálica de acero Z4 (Z450) galvanizado especial de canales horizontales de 100/40/0,7 mm GRC 0,70 y montantes verticales de 100/50/1 mm GRC 1 con una modulación de 400 mm y disposición normal "N"; AISLAMIENTO EXTERIOR: panel de lana mineral, según UNE-EN 13162, no revestido de doble densidad, de 90 mm de espesor, resistencia térmica 2,6 m²K/W, conductividad térmica 0,034 W/(mK), colocado entre los montantes de la estructura portante; PLACA EXTERIOR: placa de cemento Portland Aquapanel Outdoor "KNAUF" de 12,5x1200x2400 mm.
Espesor 25cm - Altura 4.45m
|  |  | Sala profesores | 84.58
|  |  | Cerramiento exterior Aula 1 y 2 | 60.21
304 | FBY022 | m² | Tabique de placas de yeso laminado, de alta resistencia a la humedad, sistema "KNAUF". |  | 87.13 | 0 | € | 0
( TIPO 2 _ Mirar plano A09 )
Tabique especial W115.es Drystar "KNAUF" (12,5+12,5+75 + 75+12,5+12,5)/400 (75 + 75) (4 Drystar (GM-FH1IR)) con placas de yeso laminado, sobre banda acústica de dilatación autoadhesiva "KNAUF", formado por una estructura doble sin arriostrar, con disposición normal "N" de los montantes; 150 mm de espesor total. El precio incluye la resolución de encuentros y puntos singulares
Espesoro 15cm
Cerramiento exterior cuartos humedos (aseos niños, niñas, adaptado, cuarto limpieza)
305 | FBY022 | m² | Tabique de placas de yeso laminado, de alta resistencia a la humedad, sistema "KNAUF". |  | 55.89 | 0 | € | 0
( TIPO 2 _ Mirar plano A09 )
Tabique múltiple W112.es Drystar "KNAUF" (12,5+12,5+75+12,5+12,5)/400 (75) (4 Drystar (GM-FH1IR)) con placas de yeso laminado, sobre banda acústica de dilatación autoadhesiva "KNAUF", formado por una estructura simple, con disposición normal "N" de los montantes; 100 mm de espesor total. El precio incluye la resolución de encuentros y puntos singulares y las ayudas de albañilería para instalaciones.
Partición interior baño niños, niñas, aseo adaptado y cuarto de limpieza.
Espesor 10 cm
306 | FBY015 | m² | Tabique de placas de yeso laminado, sistema "KNAUF". |  | 34.26 | 0 | € | 0
( TIPO 3 _ Mirar plano A09 )
Tabique especial W115.es "KNAUF" (12,5+12,5+48 + 48+12,5+12,5)/400 (48 + 48) LM - (4 Standard (A)) con placas de yeso laminado, sobre banda acústica de dilatación autoadhesiva "KNAUF", formado por una estructura doble sin arriostrar, con disposición normal "N" de los montantes; aislamiento acústico mediante panel semirrígido de lana mineral, espesor 45 mm, en el alma; 146 mm de espesor total. El precio incluye la resolución de encuentros y puntos singulares.
Partición entre aseos y sala profesores
307 | RRY010 | m² | Trasdosado directo de placas de yeso laminado, sistema "KNAUF" |  | 28.7 | 0 | € | 0
( TIPO 4 _ Mirar plano A09 )
Trasdosado directo, sistema W622.es "KNAUF", realizado con dos placas de yeso laminado - ¦12,5 Standard (A) + 12,5 Standard (A)¦, ancladas al paramento vertical mediante maestras; Con aislamiento de lana de roca. 40 mm de espesor total; separación entre maestras 400 mm. El precio incluye la resolución de encuentros y puntos singulares, pero no incluye el aislamiento a colocar entre las placas y el paramento.
Trasdosado en partición existente Aula 2 con aula contigua
308 |  | Ud | Refuerzos metálicos |  | 1 | 0 | € | 0
Subestructura soporte metálica para reforzar pizarras, lavamanos en las aulas, y cualquier elemento fijado en los paramentos verticales de yeso laminado .
FALSO TECHO
309 | RTD020 | m² | Falso techo registrable de placas de yeso laminado |  | 84.8 | 0 | € | 0
Falso techo registrable suspendido, acústico, situado a una altura menor de 4 m, constituido por: ESTRUCTURA: perfilería semioculta, de acero galvanizado, con suela de 24 mm de anchura, comprendiendo perfiles primarios y secundarios, suspendidos del forjado o elemento soporte con varillas y cuelgues; PLACAS: placas acústicas de yeso laminado, de 600x600x12,5 mm, de superficie perforada, con los bordes biselados. El precio incluye la resolución de encuentros y puntos singulares. Incluso banda autoadhesiva desolidarizante, fijaciones para el anclaje de los perfiles, tornillería para la fijación de las placas, pasta de juntas, cinta de juntas y accesorios de montaje.
|  |  | Aula 1 | 32.5
|  |  | Aula 2 | 32.5
|  |  | Sala Profesores | 19.8
310 | RTD020 | m² | Falso techo registrable de placas de yeso laminado. |  | 101.15 | 0 | € | 0
Falso techo registrable suspendido, decorativo, situado a una altura mayor o igual a 4 m, constituido por: ESTRUCTURA: perfilería vista, de acero galvanizado, con suela de 24 mm de anchura, comprendiendo perfiles primarios y secundarios, suspendidos del forjado o elemento soporte con varillas y cuelgues; PLACAS: placas de yeso laminado, con alma de yeso hidrofugado, acabado con vinilo blanco. El precio incluye la resolución de encuentros y puntos singulares. Incluso banda autoadhesiva desolidarizante, fijaciones para el anclaje de los perfiles, tornillería para la fijación de las placas, pasta de juntas, cinta de juntas y accesorios de montaje.
|  |  | Aseo niños | 13
|  |  | Aseo niñas | 16.6
|  |  | Aseo adaptado | 1.45
|  |  | Cuarto limpieza | 2.1
|  |  | Zonas comunes de paso | 68
311 | RTC015 | m² | Falso techo continuo de placas de yeso laminado |  | 33.65 | 0 | € | 0
Falso techo continuo suspendido, acústico, 12,5+27+27, situado a una altura mayor o igual a 4 m, constituido por: ESTRUCTURA: estructura metálica de acero galvanizado de maestras primarias 60/27 mm con una modulación de 1000 mm y suspendidas de la superficie soporte de hormigón con cuelgues combinados cada 900 mm, y maestras secundarias fijadas . El precio incluye la resolución de encuentros y puntos singulares. Incluso banda autoadhesiva desolidarizante, fijaciones para el anclaje de los perfiles, tornillería para la fijación de las placas, pasta de juntas, cinta de juntas y accesorios de montaje.
|  |  | Aula 1 | 12.6
|  |  | Aula 2 | 13.95
|  |  | Sala Profesores | 7.1
312 | RTC015 | m² | Falso techo continuo de placas de yeso laminado |  | 10.2 | 0 | € | 0
Falso techo continuo suspendido, liso, 12,5+27+27, situado a una altura mayor o igual a 4 m, con nivel de calidad del acabado estándar (Q2), constituido por: ESTRUCTURA: estructura metálica de acero galvanizado de maestras primarias 60/27 mm con una modulación de 1000 mm y suspendidas de la superficie soporte de hormigón con cuelgues combinados cada 900 mm, y maestras secundarias fijadas. cuelgues; PLACAS: placas de yeso laminado, con alma de yeso hidrofugado, acabado con vinilo blanco. El precio incluye la resolución de encuentros y puntos singulares. Incluso banda autoadhesiva desolidarizante, fijaciones para el anclaje de los perfiles, tornillería para la fijación de las placas, pasta de juntas, cinta de juntas y accesorios de montaje.
|  |  | Aseo niños | 3.45
|  |  | Aseo niñas | 5
|  |  | Aseo adaptado | 1.75
313 |  | ud | Formació de Cajón para protecció del Rack mediante, falso techo continuo suspendido, liso, 12,5+27+27, situado a una altura menor de 4 m, con nivel de calidad del acabado estándar (Q2), constituido por: ESTRUCTURA: estructura metálica de acero galvanizado de maestras primarias 60/27 mm con una modulación de 1000 mm y suspendidas de la superficie soporte de hormigón con cuelgues combinados cada 900 mm, y maestras secundarias fijadas perpendicularmente a las maestras primarias con conectores tipo caballete con una modulación de 500 mm; PLACAS: una capa de placas de yeso laminado H1 / UNE-EN 520 - 1200 / longitud / 12,5 / con los bordes longitudinales afinados, con alma de yeso hidrofugado, para zonas húmedas. Incluso banda autoadhesiva desolidarizante, fijaciones para el anclaje de los perfiles, tornillería para la fijación de las placas, pasta de juntas, cinta de juntas y accesorios de montaje. MEDIDAS: 2,07 X 1,36 ALTURA 0,85M |  | 1 | 0 | € | 0
314 |  | ud | Formació de Cajón en techo sala Judo para protecció del red saneamiento hacia red general existente, falso techo continuo suspendido, liso, 12,5+27+27, situado a una altura menor de 4 m, con nivel de calidad del acabado estándar (Q2), constituido por: ESTRUCTURA: estructura metálica de acero galvanizado de maestras primarias 60/27 mm con una modulación de 1000 mm y suspendidas de la superficie soporte de hormigón con cuelgues combinados cada 900 mm, y maestras secundarias fijadas perpendicularmente a las maestras primarias con conectores tipo caballete con una modulación de 500 mm; PLACAS: una capa de placas de yeso laminado H1 / UNE-EN 520 - 1200 / longitud / 12,5 / con los bordes longitudinales afinados, con alma de yeso hidrofugado, para zonas húmedas. Incluso banda autoadhesiva desolidarizante, fijaciones para el anclaje de los perfiles, tornillería para la fijación de las placas, pasta de juntas, cinta de juntas y accesorios de montaje. |  | 1 | 0 | € | 0
|  |  | TOTAL ALBAÑILERIA |  |  |  |  | 0
CAPITULO | 04 | 04 | RED DE SANEAMIENTO
401 | ISD005 | m | Red de pequeña evacuación. |  | 23.89 | 0 | € | 0
Desagüe sanitario con PVC-U de pared masiva, área de aplicación B segun norma UNE-EN 1329-1, de DN 40 mm, hasta bajante.
402 | ISD005 | m | Red de pequeña evacuación. |  | 18.17 | 0 | € | 0
Desagüe sanitario con PVC-U de pared masiva, área de aplicación B segun norma UNE-EN 1329-1, de DN 110 mm, hasta bajante.
403 | ISD008 | Ud | Bote sifónico. |  | 3 | 0 | € | 0
Bote sifónico de PVC, de 110 mm de diámetro, con tapa ciega de acero inoxidable, empotrado
404 | ISS010 | m | Colector suspendido. |  | 9 | 0 | € | 0
Colector suspendido insonorizado de de PVC-U con carga mineral de 115 mm de diámetro, unión con junta elástica
|  |  | TOTAL SANEAMIENTO |  |  |  |  | 0
CAPITULO | 05 | 05 | INSTALACIÓN VENTILACIÓN
501 | IVV020 | m | Conducto circular de chapa de acero galvanizado. |  | 62.59 | 0 | € | 0
Conducto circular de ventilación de tubo de chapa de acero galvanizado de pared simple helicoidal, colocado en posición horizontal. Incluso material auxiliar y sujeción
|  |  | Admissión | 38.29
|  |  | Extracción | 24.3
502 | IVV310 | m | Conducto flexible d'aluminio/poliester. |  | 15.6 | 0 | € | 0
Conducto de ventilación, flexible de aluminio/poliéster , y cable de acero en espiral. Incluso material auxiliar para montaje y sujeción.
|  |  | Admissión | 7.2
|  |  | Extracción | 8.4
503 | IVM023 | Ud | Rejilla para interiores |  | 16 | 0 | € | 0
Rejilla de aluminio anodizado, con lamas horizontales y verticales fijas, salida de aire perpendicular a la rejilla, lacada en color blanco RAL 9010, para conducto de extracción, de 125 mm de diámetro. Incluso elementos de fijación.
|  |  | horitzontals | 13
|  |  | veritcals | 3
504 | IVM024 | Ud | Rejilla para exteriores. |  | 1 | 0 | € | 0
Rejilla circular de aluminio anodizado, con lamas horizontales fijas, salida de aire con inclinación de 15°, color natural, contra la lluvia, con malla de protección contra la entrada de hojas y pájaros, para conducto de admisión o extracción, de 315 mm de diámetro. Incluso elementos de fijación
Admissión
505 |  | Ud | Reja exterior extracción de aire aseos, instalación independiente, con filtro de depuración de aire. *se mirará si hay conducto existente hacia azotea, en ese caso se conectará a él. |  | 1 | 0 | € | 0
|  |  | TOTAL VENTILACIÓN |  |  |  |  | 0
CAPITULO | 06 | 06 | INSTALACIÓN ELÉCTRICA
601 | IEO010 | m | Canalización. |  | 178.18 | 0 | € | 0
Suministro e instalación empotrada en elemento de construcción de obra de fábrica de canalización de tubo curvable de PVC, corrugado, de color negro, de 32 mm de diámetro nominal, con grado de protección IP545
602 | IEH010 | m | Cable con aislamiento. |  | 178.18 | 0 | € | 0
Cable unipolar RV-K, siendo su tensión asignada de 0,6/1 kV, reacción al fuego clase Eca, con conductor de cobre clase 5 (-K) de 16 mm² de sección, con aislamiento de polietileno reticulado (R) y cubierta de PVC (V).
603 | IED010 | m | Derivación individual |  | 55 | 0 | € | 0
Derivación individual monofásica empotrada para vivienda, formada por cables unipolares con conductores de cobre, ES07Z1-K (AS) Cca-s1b,d1,a1 3G6 mm², siendo su tensión asignada de 450/750 V, bajo tubo protector flexible, corrugado, de PVC, de 32 mm de diámetro.
604 | IEM020 | Ud | Interruptor empotrado. |  | 6 | 0 | € | 0
Interruptor unipolar (1P), gama básica, intensidad asignada 10 AX, tensión asignada 250 V, con tecla simple, de color blanco y marco embellecedor para 1 elemento, de color blanco; instalación empotrada. El precio no incluye la caja para mecanismo empotrado.
605 | IEM030 | Ud | Conmutador empotrado |  | 9 | 0 | € | 0
Conmutador, gama básica, intensidad asignada 10 AX, tensión asignada 250 V, con tecla simple, de color blanco y marco embellecedor para 1 elemento, de color blanco; instalación empotrada. El precio no incluye la caja para mecanismo empotrado.
606 | IEM060 | Ud | Base de toma de corriente empotrada. |  | 38 | 0 | € | 0
Base de toma de corriente con contacto de tierra (2P+T), tipo Schuko, gama básica, intensidad asignada 16 A, tensión asignada 250 V, con tapa, de color blanco y marco embellecedor para 1 elemento, de color blanco; instalación empotrada. El precio no incluye la caja para mecanismo empotrado.
607 | IEM110 | Ud | Base de toma de usuario de señales de radiodifusión sonora y televisión, empotrada. |  | 10 | 0 | € | 0
Base de toma de TV/R-SAT, única, gama básica, con tapa, de color blanco; instalación empotrada. El precio no incluye la caja para mecanismo empotrado ni el marco embellecedor.
608 |  | Ud | Ventilador de palas, suspendido techo, similar a modelo existente , completamente equipado, incluye material de sujeción, mando / interruptor. Velocidad regulable. |  | 10 | 0 | € | 0
|  |  | TOTAL INSTALACIÓN ELÉCTRICA |  |  |  |  | 0
Totalmente montada, conexionada y probada.
CAPITULO | 07 | 07 | ILUMINACIÓN
701 | III025 | Ud | Luminaria empotrada rectandular, LED |  | 32 | 0 | € | 0
Luminaria de empotrar marca Artesolar o similar , en chapa de acero de 1ª calidad termoesmaltada en blanco, de dimensiones 60x60 cm., para placa LED de 40 W, 4000 K preparada para falso techo modular, cercos RAL 9010. Medida la unidad totalmente instalada y funcionando.
Luminaria equipos Artesolar, Liderlux o similar, con pantallas 60 x 60 insertas en falsos techos, con tono luz 4000 k, cercos RAL 9010
702 |  | Ud | Luminaria empotrada rectandular. Estanca. LED |  | 23 | 0 | € | 0
|  | Ud | Luminaria estanca de superficie tipo ´´downlights´´ LED 18W, IP44 como mínimo, compacta, marca Artesolar o similar, de 180 mm de diametro y 86 mm de altura o profundidad; con tono de luz 4000 K; cercos lacados RAL 9010; fabricado en chapa de acero pintado blanco; reflector de aluminio de alta reflexión en plata con DRIVER incorporado, incluso fleje o sistema de fijación y conexión, completamente montado y funcionando. |  | 4 | 0 | € | 0
703 |  | Ud | Luminaria estanca, Aplique de superficie , 50cm, LED |  | 4 | 0 | € | 0
|  |  | TOTAL INSTALACIÓN ELÉCTRICA |  |  |  |  | 0
Totalmente montada, conexionada y probada.
CAPITULO | 08 | 08 | INSTALACIÓN CONTRA INCENDIO
801 | IOA020 | Ud | Alumbrado de emergencia en zonas comunes. |  | 16 | 0 | € | 0
Suministro e instalación en superficie en zonas comunes de luminaria de emergencia, con tubo lineal fluorescente, 6 W - G5, flujo luminoso 155 lúmenes.
802 | IOS010 | Ud | Señalización de equipos contra incendios |  | 19 | 0 | € | 0
Placa de señalización de equipos contra incendios, de vinílo fotoluminiscente, con categoria de fotoluminiscencia A según UNE 23035-4, de 210x210 mm. Incluso elementos de fijación.
|  |  | Senyal autoluminiscent de sortida | 8
|  |  | Senyal autoluminiscent d'ubicació d'extintor | 3
|  |  | Detector de fums | 8
803 | OX010 | Ud | Extintor. |  | 3 | 0 | € | 0
Extintor portátil de polvo químico ABC polivalente antibrasa, con presión incorporada, de eficiencia 21A-144B-C, con 6 kg de agente extintor, con manómetro i manga con filtro difusor. Incluso soporte y accesorios de montaje.
Extintor manual eficàcia 89B
|  |  | TOTAL CONTRA INCENCIO |  |  |  |  | 0
CAPITULO | 09 | 09 | INSTALACIÓN CALEFACCIÓN
901 | ICE045 | Ud | Panel. Emisores por agua climatización |  | 11 | 0 | € | 0
Panel simple, de chapa de acero, en instalaciones de agua caliente hasta 6 bar y 110°C, de 1400x2400x47 mm, emisión calorífica 1646 kcal/h para una diferencia media de temperatura de 50°C entre el radiador y el ambiente, según UNE-EN 442-1, para instalación con sistema bitubo, con llave de paso termostática.
902 | ICE045 | Ud | Panel. Emisores por agua climatización |  | 3 | 0 | € | 0
Panel simple, de chapa de acero, en instalaciones de agua caliente hasta 6 bar y 110°C, de 500x1200x47 mm, emisión calorífica 542 kcal/h para una diferencia media de temperatura de 50°C entre el radiador y el ambiente, según UNE-EN 442-1, para instalación con sistema bitubo, con llave de paso termostátic
903 | ICS010 | m | Tubería de distribución de agua. |  | 126.6 | 0 | € | 0
Tubería de distribución de agua caliente de calefacción formada por tubo de polietileno reticulado (PE-Xa), con barrera de oxígeno (EVOH), de 25 mm de diámetro exterior y 2,3 mm de espesor, PN=6 atm, colocado superficialmente en el interior del edificio, con aislamiento mediante coquilla flexible de espuma elastomérica.
|  |  | TOTAL CALEFACCIÓN |  |  |  |  | 0
Totalmente montada, conexionada y probada.
CAPITULO | 10 | 10 | FONTANERÍA Y APARATOS
1001 | IFI008 | Ud | Llave de paso generales |  | 6 | 0 | € | 0
Válvula de asiento de cobre, de 3/4" de diametro, con maneta y embellecedor de acero inoxidable.
1002 | IFI010 | Ud | Instalación interior en cuarto húmedo. |  | 1 | 0 | € | 0
Instalación interior fontaneria para aseos y aulas , realizado con polipropileno copolimero random (PP-R), serie 2,5, para la red de agua fría, que conecta la derivación particular o una de sus ramificaciones con cada uno de los aparatos sanitarios, con los diámetros necesarios para cada punto de servicio. Incluso llaves de paso de cuarto húmedo para el corte del suministro de agua, de polipropileno copolímero random (PP-R), material auxiliar para montaje y sujeción a la obra, derivación particular, accesorios de derivaciones. Totalmente montada, conexionada y probada. Incluida conexión a la red existente.
1003 |  | m² | Encimera plana de resinas fenólicas tipo Trespa de 2cm espesor, de 45cm de ancho, canto simple recto, con los bordes ligeramente biselados, formación de 1 hueco con sus cantos pulidos, y copete perimetral de 5 cm de altura y 2 cm de espesor, con el borde recto. |  | 3.77 | 0 | € | 0
1004 | SAL020 | Ud | Lavabo bajo encimera, de porcelana sanitaria, "ROCA" |  | 13 | 0 | € | 0 | 1017
Lavabo de porcelana sanitaria, bajo encimera, modelo Berna "ROCA", color Blanco, de 500x380 mm. Incluso juego de fijación y silicona para sellado de juntas. El precio no incluye la encimera.
Baños niños 6
Baño niñas 6
Baño adaptado 1
1005 | SAL021 | Ud | Lavabo mural, de porcelana sanitaria, modelo Victoria "ROCA", color Blanco, de 650x510 mm, con juego de fijación, y desagüe, acabado cromado. Incluso juego de fijación y silicona para sellado de juntas. En las dos aulas |  | 2 | 0 | € | 0
1006 | SAV010 | Ud | Abocador de porcellana sanitària "ROCA |  | 1 | 0 | € | 0
Vertedero de porcelana sanitaria "ROCA", de pie, modelo Garda "ROCA" o similr, color Blanco, de 420x500x445 mm, de salida horizontal. Incluye rejilla desagüe. Equipado con grifo mural.
1007 | SAI010 | Ud | Wàter amb dipòsit baix, de porcellana sanitària, "ROCA". |  | 15 | 0 | € | 0
Tassa de vàter de dipòsit baix, de porcellana sanitària, model Victoria "ROCA", color Blanco, de 370x665x780 mm, amb cisterna de vàter, de doble descàrrega, de 385x180x430 mm, seient i tapa de vàter, de caiguda esmorteïda. Inclús aixeta de regulació, enllaç d'alimentació flexible i silicona per a segellat de junts.
1008 |  | Ud | Griferia presostáticas GROHE |  | 13 | 0 | € | 0
Modelo Eurosmart Cosmopolitan , temporizado numero ref. 36317000, color cromo. Montado y conexionado
1009 |  | Ud | Grifería lavamanos aulas , GROHE |  | 2 | 0 | € | 0
Monomando de fregadero 1/2''. Número de referencia 32321000. Caño en C. Montado y conexionada
|  |  | TOTAL FONTANERIA Y APARATOS |  |  |  |  | 0
Totalmente montada, conexionada y probada.
CAPITULO | 11 | 11 | CARPINTERÍA
1101 | FOM020 | Ud | Puerta interior per a mampara modular. |  | 14 | 0 | € | 0
Puerta interior de tablero aglomerado acabado con melamina, con estructura interna de aluminio, fijo superior del mismo material integrado en la puerrta; para mampara modular.Puertas de hojas de resina fenólicas, ancho de la hoja 0,60 m y una altura de 2,10 m (20,58m²) COLOR A ESCOGER POR LA D.F. Incluido las protecciones flexibles en marco-puerta, para evitar atrapamientos infantiles
1102 | FOM010 | m² | Mampara modular. |  | 47.08 | 0 | € | 0
Mampara modular ciega fenólico, con paneles de tableros aglomerados de 16 mm de espesor con acabado con melamina, fijado mecánicamente con sujeción oculta, media caña horizontales y empotradas en paneles con perfil de PVC de 10 mm, y cámara entre paneles rellena de lana de roca.
1103 | LEM010 | Ud | Puerta interior de entrada en aulas (2e) |  | 1 | 0 | € | 0
Puerta interior de entrada de 210x80x5 cm, hoja de tablero de MDF, acabada en melamina en ambas caras; bastido de tablero de pino país de 130x40 mm; galces de MDF de 130x20 mm; tapajuntas de MDF de 70x10 mm. y guillotina inferior de neopreno integrada en bajospuestas. Incuiye fijos superiores, herrajes, manillas, etc, cerradura con llabe (incluida las llabes). Incluido las protecciones flexibles en marco-puerta, para evitar atrapamientos infantiles
1104 |  | ud | Puerta interior de entrada en aulas, sala de profesores y baños, de madera. (3e) |  | 6 | 0 | € | 0
Puerta interior de entrada de 210x90x5 cm, hoja de tablero de MDF, acabada en melamina en ambas caras; bastido de tablero de pino país de 130x40 mm; galces de MDF de 130x20 mm; tapajuntas de MDF de 70x10 mm. Con fijo superior de 75x90cm doble acristalamiento (6+6), con camara de Argón. Guillotina inferior de neopreno integrada en bajospuestas. Incuiye fijos superiores, herrajes, manillas, etc, cerradura con llabe (incluida las llabes) Incluido las protecciones flexibles en marco-puerta, para evitar atrapamientos infantiles
1105 |  | ud | Puerta interior de entrada doble en aulas en aulas de madera. (1e) |  | 2 | 0 | € | 0
Puerta interior de entrada doble de 160x90x5 cm, de hoja de 80cm de tablero de MDF, acabada en melamina en ambas caras; bastido de tablero de pino país de 130x40 mm; galces de MDF de 130x20 mm; tapajuntas de MDF de 70x10 mm. Con fijo superior de 75x160cm doble acristalamiento (6+6), con camara de Argón. Guillotina inferior de neopreno integrada en bajospuestas. Incuiye fijos superiores, herrajes, manillas, etc, cerradura con llabe (incluida las llabes) Incluido las protecciones flexibles en marco-puerta, para evitar atrapamientos infantiles
1106 | LCL060 | Ud | Carpintería exterior de aluminio. (4e) |  | 1 | 0 | € | 0
Ventana de aluminio de medidas totales 552x322cm, gama media, con rotura de puente térmico, 6 hojas oscilobatiente, con apertura hacia el interior, dimensiones 850x1650 mm, acabado lacado color blanco, con el sello QUALICOAT, que garantiza el espesor y la calidad del proceso de lacado, compuesta de hoja de 68 mm y marco de 60 mm, junquillos, galce, juntas de estanqueidad de EPDM, manilla y herrajes, según UNE-EN 14351-1; transmitancia térmica del marco: Uh,m = desde 2,8 W/(m²K); espesor máximo del acristalamiento: 46 mm, con clasificación a la permeabilidad al aire clase 4, según UNE-EN 12207, clasificación a la estanqueidad al agua clase E1650, según UNE-EN 12208, y clasificación a la resistencia a la carga del viento clase C5, según UNE-EN 12210, sin premarco y sin persiana. Incluso patillas de anclaje para la fijación de la carpintería, silicona para sellado perimetral de la junta entre la carpintería exterior y el paramento. Incluido herrajes, manillas, etc.
Ventanal fijo de aluminio, gama media, con rotura de puente térmico, dimensiones 1500x2600 mm, acabado lacado color blanco, con el sello QUALICOAT, que garantiza el espesor y la calidad del proceso de lacado, perfiles de 60 mm soldados a inglete y junquillos, según UNE-EN 14351-1; transmitancia térmica del marco: Uh,m = desde 2,8 W/(m²K); espesor máximo del acristalamiento: 46 mm, con clasificación a la permeabilidad al aire clase 4, según UNE-EN 12207, clasificación a la estanqueidad al agua clase E1650, según UNE-EN 12208, y clasificación a la resistencia a la carga del viento clase C5, según UNE-EN 12210, sin premarco y sin persiana. Incluso patillas de anclaje para la fijación de la carpintería, silicona para sellado perimetral de la junta entre la carpintería exterior y el paramento. Incluido las protecciones flexibles en marco-puerta, para evitar atrapamientos infantiles
Cortizo/Technal/ Schuco, similar a las existentes, ídem RAL
1107 |  | Ud | Trampilla registro (5r) |  | 1 | 0 | € | 0
Suministro y montaje de trampilla de registro de DM lacado en color blanco, de 1400x700 mm (doble hoja), formada por marco y puerta con llave, para entramado autoportante de placas de yeso laminado. Incluso accesorios de montaje. El precio incluye la resolución de encuentros y puntos singulares.
|  |  | TOTAL CARPINTERÍA |  |  |  |  | 0
CAPITULO | 12 | 12 | ACABADOS
PAVIMENTOS
1201 | QTY040 | m² | Formación de losa con tabiques aligerados. |  | 16.37 | 0 | € | 0
Formación losa ligera, con tabiques aligerados de ladrillo cerámico hueco de 24x11,5x9 cm recibido con mortero de cemento, capa de compresión de 5cm, realizada con hormigón fabricado en obra y malla electrosoldada ME 20x20 Ø 5-5 B 500 T 6x2,20 UNE-EN 10080.dispuestos cada 80 cm, rematados superiormente con maestras de mortero de cemento, industrial, M-5
|  |  | En el baño de niños, para adaptar a nivel del forjado +0,41m | 16.37
1202 | DEH023 | m | Perforación de forjado de hormigón armado con útiles diamantados. |  | 1 | 0 | € | 0
Perforación en húmedo realizada verticalmente en forjado reticular de hormigón armado, con corona diamantada de 132 mm de diámetro, previo levantado del pavimento y su base, y carga manual sobre camión o contenedor. El precio no incluye el levantado del pavimento.
1203 | QTY040 | m² | Formación de rampas en zona de paso. |  | 31.36 | 0 | € | 0
Formación de pendientes. Rampas en zonas de paso, con tabiques aligerados de ladrillo cerámico hueco de 24x11,5x9 cm recibido con mortero de cemento, capa de compresión de 5cm, realizada con hormigón fabricado en obra y malla electrosoldada ME 20x20 Ø 5-5 B 500 T 6x2,20 UNE-EN 10080. Antideslizante, resistencia al deslizamiento Rd>45 según UNE-ENV 12633, resbaladicidad clase 3 según CTE,
|  |  | Rampa A | 16.15
|  |  | Rampa B | 15.21
1204 | RSA020 | m² | Capa fina (2 a 10 mm) de mortero autonivelante de cemento. |  | 118.18 | 0 | € | 0
Capa fina de pasta niveladora de suelos CT - C20 - F6 según UNE-EN 13813, de 2 mm de espesor, aplicada manualmente, para la regularización y nivelación de la superficie soporte interior de hormigón o mortero, previa aplicación de imprimación monocomponente a base de resinas sintéticas modificadas sin disolventes, de color amarillo, preparada para recibir pavimento cerámico, de corcho, de madera, laminado, flexible o textil.
|  |  | Para pavimento rollo vinilico | 118.18
1205 | RSG020 | m | Rodapié cerámico |  | 128.55 | 0 | € | 0
Rodapié cerámico de gres esmaltado de 7 cm, 3 €/m, recibido con adhesivo cementoso de uso exclusivo para interiores, Ci sin ninguna característica adicional y rejuntado con mortero de juntas cementoso tipo CG 2, color blanco, para juntas de 2 a 15 mm.
|  |  | Aula 1 | 27.13
|  |  | Aula 2 | 27.47
|  |  | Sala profesores | 22
|  |  | Baño niños | 17.32
|  |  | Baño niñas | 21.63
|  |  | BAño adaptados | 7.12
|  |  | Cuarto limpieza | 5.88
1206 | RSS020 | m² | Pavimento vinílico en rollo. |  | 250.75 | 0 | € | 0
Pavimento de vinílico, de 2,5 mm de espesor, con tratamiento antiestático, acabado liso, en color a elegir, suministrado en rollos de 200 cm de anchura, instalado sobre base soporte (no incluida en este precio) y fijado con adhesivo de contacto.
|  |  | Aula 1 | 44.99
|  |  | Aula 2 | 46.32
|  |  | Sala de profesores | 26.87
|  |  | Zones comuns de pas | 132.57
1207 | RSG010 | m² | Pavimento de gres, con formación de pendientes |  | 43.03 | 0 | € | 0
Pavimento de gres de 10x10, antideslizante y color claro, a escoger por la D.F.
|  |  | Aseo niñas | 21.42
|  |  | Aseo niños | 16.37
|  |  | Aseo adaptado | 3.17
|  |  | Cuarto de limpieza | 2.07
1208 | RSI006 | m² | Preparació de superfície de solera de formigó, per a la posterior aplicación de resinas. |  | 27.16 | 0 | € | 0
Despues de ligero rebaje, Acabado con resinas antideslizantes Textura y color a consultar con la D.F.
|  |  | Escalera A | 16.72
|  |  | Escalera B | 10.44
1209 | RSG030 | m | Perfil en cambio de pavimento |  | 12.45 | 0 | € | 0
Perfil de acero inoxidable, acabado cepillado, y 30 mm de ancho, 3 mm grosor, cantos biselados, agujeros sujección avellanados, en cambios de pavimento bajo puertas y cambio de pavimento (para uniones en el mismo nivel).
1210 | RSG031 | m | Perfil per a junt perimetral. |  | 51.95 | 0 | € | 0
Rematado con pieza de media caña a juego con el alicatado.
|  |  | Aseo niñas | 21.63
|  |  | Aseo niños | 17.32
|  |  | Aseo adaptado | 7.12
|  |  | Cuarto limpieza | 5.88
|  |  | TOTAL PAVIMENTOS |  |  |  |  | 0
REVESTIMIENTOS
1211 | RAG012 | m² | Alicatado sobre superficie soporte interior de placas de yeso laminado. |  | 175.25 | 0 | € | 0
Alicatado con gres esmaltado 20x30 cm, 8 €/m², capacidad de absorción de agua E<3%, grupo BIb, resistencia al deslizamiento Rd<=15, clase 0, colocado sobre una superficie soporte de placas de yeso laminado, en paramentos interiores, recibido con adhesivo cementoso de fraguado normal, C1 color blanco, sin junta (separación entre 1,5 y 3 mm); cantoneras de perfil de PVC, Schlüter-JOLLY-P BW 45 "SCHLÜTER-SYSTEMS", de 4,5 mm de altura, color blanco RAL 9010 acabado brillante.
|  |  | Aseo niñas | 75.92
|  |  | Aseo niños | 53.7
|  |  | Aseo adaptado | 24.99
|  |  | Cuarto limpieza | 20.64
|  |  | TOTAL REVESTIMIENTOS |  |  |  |  | 0
PINTURA
1212 | RFP010 | m² | Pintura plástica paredes |  | 623.81 | 0 | € | 0
Aplicación manual de dos manos de pintura plástica color blanco, acabado mate, textura lisa, la primera mano diluida con un 15 a 20% de agua y la suiguiente diluida con un 5 a 10% de agua o sin diluir; prévia aplicación de una mano de imprimación acrílica reguladora de la absorción, sobre paramento exterior de mortero. RAL igual al utilizado en general en los recintos similares del edificio., con paramento RAL 7037, según se indica en planos.
|  |  | Aula 1 | 98.21
|  |  | Aula 2 | 110.7
|  |  | Sala profesores | 88.66
|  |  | Zonas comunes de paso | 326.24
1213 | RFP010 | m² | Pintura Esmalte paredes |  | 69.17 | 0 | € | 0
Aplicación manual de dos manos de pintura al esmalte color blanco, acabado mate, textura lisa, la primera mano diluida con un 15 a 20% de agua y la suiguiente diluida con un 5 a 10% de agua o sin diluir; prévia aplicación de una mano de imprimación acrílica reguladora de la absorción, sobre paramento exterior de mortero. RAL igual al utilizado en general en los recintos similares del edificio.
|  |  | Zonas comunes de paso sin falso techo | 59.16
|  |  | Aseo niñas | 4.87
|  |  | Aseo niños | 3.41
|  |  | Aseo adaptado | 1.73
1214 | RIP035 | m² | Pintura Plástica techos |  | 33.58 | 0 | € | 0
Pintura Plástica, Paramentos horizontales continuos: Se pintará de color RAL existente, mate, con dos capas de base y una de acabado. RAL igual al utilizado en general en los recintos similares del edificio.
Pintura plástica sobre paramento interior de yeso proyectado o placas de yeso laminado.
|  |  | Aula 1 | 12.59
|  |  | Aula 2 | 13.92
|  |  | Sala profesores | 7.07
|  |  | TOTAL PINTURA |  |  |  |  | 0
|  |  | TOTAL ACABADOS |  |  |  |  | 0
CAPITULO | 13 | 13 | VARIOS
1301 |  | Ud | Realización de planos AsBuilt |  | 1 | 0 | € | 0
1302 | SME020 | Ud | Dispensador de gran formato de toallas de papel continuo |  | 5 | 0 | € | 0
Toallero de papel continuo, con carcasa de ABS de color blanco, de 251x300x195 mm, para un rollo de papel de 240 m y 155 mm de diámetro
1303 | SME010 | Ud | Dispensador de papel higiénico, industrial, con disposición mural, carcasa de ABS de color blanco, |  | 15 | 0 | € | 0
1304 | SMD010 | Ud | Dosificador mural de jabón líquido. |  | 7 | 0 | € | 0
Dosificador de jabón líquido manual con disposición mural, de 0,5 l de capacidad, carcasa de acero inoxidable AISI 304, acabado brillo, de 100x150x55 mm.
1305 |  | Ud | Ayudas de albañilería a los distintos ramos, a justificar |  | 1 | 0 | € | 0
|  |  | TOTAL VARIOS |  |  |  |  | 0
CAPITULO | 13 | 14 | RESIDUOS
1401 |  | Ud | Carga con medios mecánicos y transporte de residus inertes o no peligrosos (no especiales) a instalación autorizada de gestión de residuos, con camión para transporte de 12 t, con un recorrido de más de 5 y hasta 10 km |  |  |  |  | 1500
|  |  | TOTAL RESIDUOS |  |  |  |  | 1500
CAPITULO | 13 | 15 | CONTROL DE CALIDAD
1501 | XEH016 | Ud | Ensayo de consistencia y resistencia del hormigón. |  | 2 | 0 | € | 0
Ensayo sobre una muestra de hormigón con determinación de: consistencia del hormigón fresco mediante el método de asentamiento del cono de Abrams y resistencia característica a compresión del hormigón endurecido con fabricación de dos probetas, curado, refrentado y rotura a compresión.
Escalera A y B
|  |  | TOTAL CONTROL DE CALIDAD |  |  |  |  | 0
CAPITULO | 13 | 16 | LIMPIEZA TOTAL DE OBRA
1502 | HYL020 | Ud | Limpieza final de obra |  | 1 | 0 | € | 0
Limpieza final de obra , incluyendo los trabajos de eliminación de la suciedad y el polvo acumulado en paramentos y carpinterías, limpieza de cristales y carpinterías exteriores, eliminación de manchas y restos de yeso y mortero adheridos en suelos y otros elementos, recogida y retirada de plásticos y cartones, todo ello junto con los demás restos de fin de obra depositados en el contenedor de residuos para su transporte a vertedero autorizado
|  |  | TOTAL LIMPÌEZA DE OBRA |  |  |  |  | 0
PRESUPUESTO POR CAPITULOS
CAP. | 01 |  | DERRIBOS |  |  |  |  | 0
CAP. | 02 |  | ESTRUCTURA |  |  |  |  | 0
CAP. | 03 |  | ALBAÑILERIA |  |  |  |  | 0
CAP. | 04 |  | SANEAMIENTO |  |  |  |  | 0
CAP. | 05 |  | VENTILACIÓN |  |  |  |  | 0
CAP. | 06 |  | INSTALACIÓN ELÉCTRICA |  |  |  |  | 0
CAP. | 07 |  | ILUMINACIÓN |  |  |  |  | 0
CAP. | 08 |  | INSTALACIÓN CONTRA INCENDIO |  |  |  |  | 0
CAP. | 09 |  | INSTALACIÓN CALEFACCIÓN |  |  |  |  | 0
CAP. | 10 |  | FONTANERIA Y APARATOS |  |  |  |  | 0
CAP. | 11 |  | CARPINTERÍA |  |  |  |  | 0
CAP. | 12 |  | ACABADOS |  |  |  |  | 0
CAP. | 13 |  | VARIOS |  |  |  |  | 0
CAP. | 14 |  | RESIDUOS |  |  |  |  | 0
CAP. | 15 |  | CONTROL DE CALIDAD |  |  |  |  | 0
CAP. | 16 |  | LIMPIEZA TOTAL DE OBRA |  |  |  |  | 0
|  |  | TOTAL PRESUPUESTO EJECUCIÓN MATERIAL |  |  |  |  | 0
|  |  | 21% IVA |  |  |  |  | 0
|  |  | TOTAL PRESUPUESTO OBRA |  |  |  |  | 0

## CAPITULOS (2)
ESCALES I RAMPES
24 | EHE020 | m² | Escalera de hormigón visto. |  | 27.16 | 144.24 | € | 3917.5584
Escalera de hormigón visto, con losa de escalera y peldañeado de hormigón armado, realizada con 15 cm de espesor de hormigón HA-25/P/20/IIa fabricado en central, y vertido con cubilote, y acero UNE-EN 10080 B 500 S, con una cuantía aproximada de 18 kg/m², quedando visto el hormigón del fondo y de los laterales de la losa; Montaje y desmontaje de sistema de encofrado, con acabado visto con textura lisa en su cara inferior y laterales, en planta de hasta 3 m de altura libre,
Escaleras de hormigón, con ligero rebaje, acabadas con resinas antideslizantes
|  |  | Escalera A | 16.72
|  |  | Escalera B | 10.44
FALTA:
Pizarra con iluminación lineal específica
Carpinteria sala profesores
Calaix guix laminat vinilic Rack
Partida refuerzos, pizarras , lavamanos, …
Cambiar partida puertas por modelo detalle CAD
|  |  | TOTAL |  |  |  |  | 3917.5584