## Hoja1
Liceo Francés SARRIÀ_OBRA CIVIL
Presupuesto
Código | Nat | Ud | Resumen | Comentario | N | Longitud | Anchura | Altura | Cantidad | CanPres | Pres | ImpPres
C01 | Capítulo |  | SEGURIDAD Y SALUD EN LA OBRA | [6 empty] | 1
F01SS01 | Partida | U | SEGURIDAD Y SALUD EN EL TRABAJO | [6 empty] | 1
Partida alzada para ejecutar las disposiciones mínimas de seguridad y salud en las obras de construción según R.D.1627/1997, y contempladas en el Estudio Básico de Seguridad y Salud, incluyendo todo los medios de protección colectivos e individuales necesarios para la correcta ejecución de la obra.
|  |  |  | Seguridad y Salud | 1 | 0 | 0 | 0 | 1
[9 empty] | Total F01SS01 | 1
C01E100 | Partida | m2 | LIMPIEZA Y DESINFECCIÓN MANUAL ESPACIOS CENTROS EDUCATIVOS COVID-19 | [6 empty] | 881.65
Limpieza y desinfección de superficies y espacios habitados en Centros Escolares (guarderías, escuelas, institutos, centros de educación especial, universidades, etc.) de forma manual, utilizando solución de hipoclorito sódico aplicada con bayeta textil o fregona, según zonas, incluyendo la desinfección de puntos críticos tales como pomos de puertas, grifos, teléfonos, barandillas, etc. y con p.p. de retirada y gestión de residuos según Orden SND/271/2020, de 19 de marzo, teniendo en cuenta las modificaciones introducidas por la Orden SND/445/2020, de 26 de mayo. Cumpliendo los principios de buenas prácticas recogidos en la norma UNE 16636:2015 y con la correspondiente gestión de la documentación derivada de la misma y del Real Decreto 830/2010. Medido por m2 de superficie útil.
O01OB975 | Mano de obra | h | Jefe de equipo para labores de limpieza y desinfección | [6 empty] | 0.004
O01OB976 | Mano de obra | h | Operario para labores de limpieza y desinfección | [6 empty] | 0.04
P01DW050 | Material | m3 | Agua | [6 empty] | 0.021
P33J140 | Material | l | Lejía doméstica (hipoclorito sódico 60 gr/l) para disolución al 2% | [6 empty] | 0.4
|  |  |  | Vestuario | 1 | 24.75 | 0 | 0 | 24.75
|  |  |  | Sala 2 | 1 | 14.7 | 0 | 0 | 14.7
|  |  |  | A202 | 1 | 65 | 0 | 0 | 65
|  |  |  | A203 | 1 | 65.85 | 0 | 0 | 65.85
|  |  |  | Aseo 1 | 1 | 10 | 0 | 0 | 10
|  |  |  | Aseo 2 | 1 | 14 | 0 | 0 | 14
|  |  |  | A301 | 1 | 63.35 | 0 | 0 | 63.35
|  |  |  | A302 | 1 | 66 | 0 | 0 | 66
|  |  |  | A303 | 1 | 64.4 | 0 | 0 | 64.4
|  |  |  | A304 | 1 | 91.3 | 0 | 0 | 91.3
|  |  |  | Labor | 1 | 38.7 | 0 | 0 | 38.7
|  |  |  | A401 | 1 | 60.9 | 0 | 0 | 60.9
|  |  |  | A402 | 1 | 84.6 | 0 | 0 | 84.6
|  |  |  | A403 | 1 | 85.9 | 0 | 0 | 85.9
|  |  |  | A404 | 1 | 64.2 | 0 | 0 | 64.2
|  |  |  | Office | 1 | 47.5 | 0 | 0 | 47.5
|  |  |  | Cuarto | 1 | 20.5 | 0 | 0 | 20.5
[9 empty] | Total C01E100 | 881.65
[9 empty] | Total C01 | 1
C02 | Capítulo |  | DERRIBOS | [6 empty] | 1
E01DKW030 | Partida | m2 | LEVANTADO VIDRIO | [6 empty] | 3.27
Levantado, por medios manuales, de acristalamiento existente en carpinteria exterior. Incluye limpieza y retirada de escombros a pie de carga con transporte a vertedero autorizado o planta de reciclaje y con parte proporcional de medios auxiliares. Según RD 105/2008. Medición de superficie realmente ejecutada.
O01OA050 | Mano de obra | h | Ayudante | [6 empty] | 0.45
O01OA070 | Mano de obra | h | Peón ordinario | [6 empty] | 0.45
|  |  |  | Alzado Sureste | 2 | 1.15 | 0 | 0.3 | 0.69
[5 empty] | 2 | 1.15 | 0 | 0.3 | 0.69
[5 empty] | 3 | 1 | 0 | 0.3 | 0.9
|  |  |  | Alzado Noreste | 2 | 1.1 | 0 | 0.3 | 0.66
|  |  |  | Alzado Noroeste | 1 | 1.1 | 0 | 0.3 | 0.33
[9 empty] | Total E01DKW030 | 3.27
E01DWM030 | Partida | Ud | APERTURA HUECOS >1 m2 LADRILLO MACIZO C/COMPRESOR | [6 empty] | 39
Apertura de huecos de dimensiones máximas 70x50 cm, en fábricas de ladrillo macizo, con compresor, incluso limpieza y retirada de escombros a pie de carga, con transporte al vertedero y con parte proporcional de medios auxiliares. Según RD 105/2008.
O01OA060 | Mano de obra | h | Peón especializado | [6 empty] | 0.75
O01OA070 | Mano de obra | h | Peón ordinario | [6 empty] | 0.75
M06CM010 | Maquinaria | h | Compresor portátil diesel media presión 2 m3/min 7 bar | [6 empty] | 0.75
M06MR110 | Maquinaria | h | Martillo manual rompedor neumático 22 kg | [6 empty] | 0.75
|  |  |  | Sala 2 | 1 | 0 | 0 | 0 | 1
|  |  |  | Vestuario-Biblioteca | 2 | 0 | 0 | 0 | 2
|  |  |  | Pasillo-Laboratorio | 2 | 0 | 0 | 0 | 2
|  |  |  | Laboratorio- A202 | 2 | 0 | 0 | 0 | 2
|  |  |  | Laboratorio- A203 | 2 | 0 | 0 | 0 | 2
|  |  |  | Sala práctica química-aseos | 2 | 0 | 0 | 0 | 2
[5 empty] | 1 | 0 | 0 | 0 | 1
|  |  |  | Aseo 1-local técnico | 2 | 0 | 0 | 0 | 2
|  |  |  | Local técnico-Aula 304 | 2 | 0 | 0 | 0 | 2
|  |  |  | A304-Almacén | 2 | 0 | 0 | 0 | 2
|  |  |  | Local técnico 2-Pasillo | 2 | 0 | 0 | 0 | 2
|  |  |  | Pasillo-Labor | 2 | 0 | 0 | 0 | 2
|  |  |  | Labor-A 303 | 2 | 0 | 0 | 0 | 2
|  |  |  | Local técnico 1-A302 | 2 | 0 | 0 | 0 | 2
|  |  |  | Local técnico 1-A301 | 2 | 0 | 0 | 0 | 2
|  |  |  | Cuarto-Office | 3 | 0 | 0 | 0 | 3
|  |  |  | Pasillo A401 | 2 | 0 | 0 | 0 | 2
|  |  |  | Pasillo A402 | 2 | 0 | 0 | 0 | 2
|  |  |  | Almacén- A403 | 2 | 0 | 0 | 0 | 2
|  |  |  | Almacén- A404 | 2 | 0 | 0 | 0 | 2
[9 empty] | Total E01DWM030 | 39
E01DPP030 | Partida | m2 | DEMOLICIÓN SOLADO BALDOSAS C/MARTILLO | [6 empty] | 24
Demolición de pavimentos de baldosas hidráulicas, terrazo, cerámicas o de gres, por medios mecánicos, incluso limpieza y retirada de escombros a pie de carga, con transporte a vertedero o planta de reciclaje y con parte proporcional de medios auxiliares, sin medidas de protección colectivas. Según RD 105/2008 y NTE-ADD. Medición de superficie realmente ejecutada.
O01OA070 | Mano de obra | h | Peón ordinario | [6 empty] | 0.49
M06MI010 | Maquinaria | h | Martillo manual picador neumático 9 kg | [6 empty] | 0.2
|  |  |  | Aseo 1 | 1 | 10 | 0 | 0 | 10
|  |  |  | Aseo 2 | 1 | 14 | 0 | 0 | 14
[9 empty] | Total E01DPP030 | 24
E01DEA010 | Partida | m2 | DEMOLICIÓN ALICATADOS C/MARTILLO ELÉCTRICO | [6 empty] | 68.16
Demolición de alicatados de plaquetas recibidos con mortero de cemento, con martillo eléctrico, incluso limpieza y retirada de escombros a pie de carga, con transporte a vertedero o planta de reciclaje y con parte proporcional de medios auxiliares. Según RD 105/2008. Medición de superficie realmente ejecutada.
O01OA060 | Mano de obra | h | Peón especializado | [6 empty] | 0.65
M06MI010 | Maquinaria | h | Martillo manual picador neumático 9 kg | [6 empty] | 0.25
|  |  |  | Aseo 1 | 1 | 12.7 | 0 | 2.4 | 30.48
|  |  |  | Aseo 2 | 1 | 15.7 | 0 | 2.4 | 37.68
[9 empty] | Total E01DEA010 | 68.16
E01DIF040 | Partida | u | DESMONTAJE APARATOS SANITARIOS | [6 empty] | 13
Desmontaje de aparatos sanitarios y accesorios por medios manuales, excepto bañeras y duchas, incluso limpieza y retirada de escombros a pie de carga, con transporte a vertedero o planta de reciclaje y con parte proporcional de medios auxiliares. Según RD 105/2008.
O01OB180 | Mano de obra | h | Oficial 2ª fontanero calefactor | [6 empty] | 0.62
O01OA070 | Mano de obra | h | Peón ordinario | [6 empty] | 0.62
|  |  |  | Aseo 1 | 4 | 0 | 0 | 0 | 4
|  |  |  | Aseo 2 | 9 | 0 | 0 | 0 | 9
[9 empty] | Total E01DIF040 | 13
E01DET050 | Partida | m2 | DEMOLICIÓN FALSO TECHO DESMONTABLE ESCAYOLA C/RECUPERACIÓN | [6 empty] | 236.2
Demolición de falsos techos desmontables de placas de escayola, por medios manuales, con recuperación y aprovechamiento máximo del material desmontado, apilado y trasladado a pie de carga, incluso limpieza y retirada de escombros a pie de carga, sin transporte al vertedero y con parte proporcional de medios auxiliares. Según RD 105/2008 y NTE-ADD.
O01OA060 | Mano de obra | h | Peón especializado | [6 empty] | 0.86
|  |  |  | Vestíbulo 1- placas | 1 | 6.2 | 0 | 0 | 6.2
|  |  |  | Vestíbulo escalera- placas | 1 | 7.25 | 0 | 0 | 7.25
|  |  |  | A202 | 1 | 4.75 | 0 | 0 | 4.75
[5 empty] | 1 | 3.65 | 0 | 0 | 3.65
[5 empty] | 1 | 1.9 | 0 | 0 | 1.9
|  |  |  | Labor | 1 | 3.45 | 0 | 0 | 3.45
[5 empty] | 1 | 3.05 | 0 | 0 | 3.05
|  |  |  | A203 | 1 | 3.65 | 0 | 0 | 3.65
[5 empty] | 1 | 5.6 | 0 | 0 | 5.6
|  |  |  | Biblioteca | 1 | 7.6 | 0 | 0 | 7.6
|  |  |  | Pasillo | 1 | 3.15 | 0 | 0 | 3.15
|  |  |  | A301 | 1 | 4.4 | 0 | 0 | 4.4
|  |  |  | Local técnico 1 + vest | 1 | 11 | 0 | 0 | 11
|  |  |  | Pasillo | 1 | 5.75 | 0 | 0 | 5.75
[5 empty] | 1 | 6.5 | 0 | 0 | 6.5
|  |  |  | local técnico 2 | 1 | 7.8 | 0 | 0 | 7.8
|  |  |  | Labor | 2 | 3 | 0 | 0 | 6
|  |  |  | A304 | 1 | 24 | 0 | 0 | 24
[5 empty] | 1 | 5.6 | 0 | 0 | 5.6
|  |  |  | Almacén 1 | 1 | 3.2 | 0 | 0 | 3.2
|  |  |  | A402 | 1 | 3 | 0 | 0 | 3
|  |  |  | A403 | 1 | 3.45 | 0 | 0 | 3.45
[5 empty] | 1 | 5.8 | 0 | 0 | 5.8
|  |  |  | A404 | 1 | 7.05 | 0 | 0 | 7.05
[5 empty] | 1 | 2.2 | 0 | 0 | 2.2
|  |  |  | Almacén | 1 | 16.3 | 0 | 0 | 16.3
|  |  |  | Cuarto | 1 | 4.9 | 0 | 0 | 4.9
|  |  |  | Pasillo | 1 | 47 | 0 | 0 | 47
|  |  |  | Office | 1 | 22 | 0 | 0 | 22
[9 empty] | Total E01DET050 | 236.2
E01DET040 | Partida | m2 | DEMOLICIÓN FALSO TECHO DESMONTABLE ESCAYOLA S/RECUPERACIÓN | [6 empty] | 190.77
Demolición de falsos techos desmontables de placas de escayola, fibra, madera, chapa,... por medios manuales, sin recuperación del material desmontado, incluso limpieza y retirada de escombros a pie de carga, con transporte al vertedero y con parte proporcional de medios auxiliares. Según RD 105/2008 y NTE-ADD.
O01OA060 | Mano de obra | h | Peón especializado | [6 empty] | 0.53
|  |  |  | A202 | 1 | 6.2 | 0 | 0 | 6.2
|  |  |  | Lab | 1 | 5.35 | 0 | 0 | 5.35
|  |  |  | A203 | 1 | 6.1 | 0 | 0 | 6.1
|  |  |  | Sala 2 | 1 | 4.9 | 0.3 | 0 | 1.47
|  |  |  | Vestuario | 1 | 22.5 | 0 | 0 | 22.5
|  |  |  | A301 | 1 | 3.6 | 0 | 0 | 3.6
|  |  |  | A302 | 1 | 6 | 0 | 0 | 6
[5 empty] | 1 | 5.25 | 0 | 0 | 5.25
|  |  |  | Labor | 1 | 7 | 0 | 0 | 7
|  |  |  | A303 | 1 | 3.8 | 0 | 0 | 3.8
[5 empty] | 1 | 6 | 0 | 0 | 6
[5 empty] | 1 | 5.65 | 0 | 0 | 5.65
|  |  |  | A304 | 1 | 5 | 0 | 0 | 5
|  |  |  | Aseo 1 | 1 | 10 | 0 | 0 | 10
|  |  |  | Aseo 2 | 1 | 14 | 0 | 0 | 14
|  |  |  | A401 | 1 | 9 | 0 | 0 | 9
|  |  |  | A402 | 1 | 12 | 0 | 0 | 12
[5 empty] | 1 | 12 | 0 | 0 | 12
|  |  |  | A403 | 1 | 16.5 | 0 | 0 | 16.5
[5 empty] | 1 | 2 | 0 | 0 | 2
|  |  |  | A404 | 1 | 10.35 | 0 | 0 | 10.35
[5 empty] | 1 | 1 | 0 | 0 | 1
|  |  |  | A justificar | 1 | 20 | 0 | 0 | 20
[9 empty] | Total E01DET040 | 190.77
E01DET020 | Partida | m2 | DEMOLICIÓN FALSO TECHO CONTINUO ESCAYOLA | [6 empty] | 24
Demolición de falsos techos continuos de placas de escayola, yeso, corcho o material similar, por medios manuales, incluso limpieza y retirada de escombros a pie de carga, con transporte al vertedero y con parte proporcional de medios auxiliares. Según RD 105/2008 y NTE-ADD. Medición de superficie realmente ejecutada.
O01OA070 | Mano de obra | h | Peón ordinario | [6 empty] | 0.43
|  |  |  | Aseo 1 | 1 | 10 | 0 | 0 | 10
|  |  |  | Aseo 2 | 1 | 14 | 0 | 0 | 14
[9 empty] | Total E01DET020 | 24
E01DIE040 | Partida | u | DESMONTAJE MECANISMO ELÉCTRICO | [6 empty] | 182
Desmontaje de mecanismo eléctrico por medios manuales, con o sin recuperación del mismo, para su reposición o sustitución después de otros trabajos, incluso desconexiones, limpieza, y parte proporcional de desmontaje de cajas empotradas, si fuese preciso, y medios auxiliares. Incluye retirada de escombros a pie de carga con transporte a vertedero autorizado o planta de reciclaje y con parte proporcional de medios auxiliares. Según RD 105/2008.
O01OB220 | Mano de obra | h | Ayudante electricista | [6 empty] | 0.15
[5 empty] | 182 | 0 | 0 | 0 | 182
[9 empty] | Total E01DIE040 | 182
E01DIE050 | Partida | u | DESMONTAJE APARATO DE ILUMINACIÓN | [6 empty] | 182
Desmontaje de aparato de iluminación por medios manuales, con o sin recuperación del mismo, para su reposición o sustitución después de otros trabajos, incluso desconexiones y limpieza, retirada a pie de carga con transporte a vertedero autorizado o planta de reciclaje y con parte proporcional de medios auxiliares y parte proporcional de medios auxiliares. Según RD 105/2008.
O01OB220 | Mano de obra | h | Ayudante electricista | [6 empty] | 0.2
|  |  |  | A 202 | 8 | 0 | 0 | 0 | 8
|  |  |  | A 203 | 8 | 0 | 0 | 0 | 8
|  |  |  | Labor | 4 | 0 | 0 | 0 | 4
|  |  |  | Pasillo | 14 | 0 | 0 | 0 | 14
|  |  |  | Vestíbulo previo | 1 | 0 | 0 | 0 | 1
|  |  |  | Escalera | 1 | 0 | 0 | 0 | 1
|  |  |  | Limpieza | 1 | 0 | 0 | 0 | 1
|  |  |  | Lab téc 1+ vest | 2 | 0 | 0 | 0 | 2
|  |  |  | Lab téc 2 | 1 | 0 | 0 | 0 | 1
|  |  |  | Vestíbulo 1 | 2 | 0 | 0 | 0 | 2
|  |  |  | Vestuario 3 | 3 | 0 | 0 | 0 | 3
|  |  |  | Sala 2 | 3 | 0 | 0 | 0 | 3
|  |  |  | A 301 | 12 | 0 | 0 | 0 | 12
|  |  |  | A 302 | 8 | 0 | 0 | 0 | 8
|  |  |  | Labor | 4 | 0 | 0 | 0 | 4
|  |  |  | A 303 | 8 | 0 | 0 | 0 | 8
|  |  |  | A 304 | 11 | 0 | 0 | 0 | 11
|  |  |  | Almacén | 1 | 0 | 0 | 0 | 1
|  |  |  | Pasillo | 9 | 0 | 0 | 0 | 9
|  |  |  | Loc téc. 1 + vest | 2 | 0 | 0 | 0 | 2
|  |  |  | Loc Téc. 2 | 1 | 0 | 0 | 0 | 1
|  |  |  | Limpieza | 1 | 0 | 0 | 0 | 1
|  |  |  | Vestíbulo escalera | 1 | 0 | 0 | 0 | 1
|  |  |  | Escalera | 3 | 0 | 0 | 0 | 3
|  |  |  | Vestíbulo previo | 2 | 0 | 0 | 0 | 2
|  |  |  | Aseos | 3 | 0 | 0 | 0 | 3
|  |  |  | A 401 | 9 | 0 | 0 | 0 | 9
|  |  |  | A 402 | 12 | 0 | 0 | 0 | 12
|  |  |  | A 403 | 10 | 0 | 0 | 0 | 10
|  |  |  | Office | 6 | 0 | 0 | 0 | 6
|  |  |  | Cuarto | 3 | 0 | 0 | 0 | 3
|  |  |  | A 404 | 9 | 0 | 0 | 0 | 9
|  |  |  | Almacén | 4 | 0 | 0 | 0 | 4
|  |  |  | Pasillo | 12 | 0 | 0 | 0 | 12
|  |  |  | Limpieza | 1 | 0 | 0 | 0 | 1
|  |  |  | Vestíbulo escalera | 1 | 0 | 0 | 0 | 1
|  |  |  | Escalera | 1 | 0 | 0 | 0 | 1
[9 empty] | Total E01DIE050 | 182
E01DIC090 | Partida | u | DESMONTAJE VENTILADOR | [6 empty] | 1
Desmontaje y montaje de ventilador, por medios manuales, incluso limpieza y retirada de escombros a pie de carga, con transporte a vertedero o planta de reciclaje y con parte proporcional de medios auxiliares. Según RD 105/2008.
O01OB170 | Mano de obra | h | Oficial 1ª fontanero calefactor | [6 empty] | 1.5
O01OA070 | Mano de obra | h | Peón ordinario | [6 empty] | 1.5
|  |  |  | Sala 2 | 1 | 0 | 0 | 0 | 1
[9 empty] | Total E01DIC090 | 1
E01DKM010 | Partida | m2 | LEVANTADO CARPINTERÍA EN TABIQUES A MANO | [6 empty] | 9.52
Levantado de carpintería de cualquier tipo en tabiques, incluidos cercos, hojas y accesorios, por medios manuales, incluso limpieza y retirada de escombros a pie de carga, con transporte a vertedero o planta de reciclaje y con parte proporcional de medios auxiliares, sin medidas de protección colectivas. Según RD 105/2008 y NTE-ADD. Medición de superficie realmente ejecutada.
O01OA050 | Mano de obra | h | Ayudante | [6 empty] | 0.4
O01OA070 | Mano de obra | h | Peón ordinario | [6 empty] | 0.4
|  |  |  | Reja madera aseos | 1 | 3.6 | 0 | 0.7 | 2.52
|  |  |  | Puertas aseos | 5 | 0.7 | 0 | 2 | 7
[9 empty] | Total E01DKM010 | 9.52
E01DFC150 | Partida | m2 | DEMOLICIÓN LADRILLO HUECO SENCILLO GUARNECIDO 1 CARA A MANO | [6 empty] | 12.4
Demolición de tabiques de ladrillo hueco sencillo guarnecido a una cara, por medios manuales, incluso limpieza y retirada de escombros a pie de carga, con transporte al vertedero y con parte proporcional de medios auxiliares. Según RD 105/2008 y NTE-ADD. Medición de superficie realmente ejecutada. Nota: Repicado de revestimiento de obra de pilares metálicos hasta dejar la estructura limpia.
O01OA070 | Mano de obra | h | Peón ordinario | [6 empty] | 0.3
|  |  |  | Pilares 1 y 6 | 8 | 0.2 | 0 | 3.1 | 4.96
|  |  |  | Pilares 1-2-6 | 12 | 0.2 | 0 | 3.1 | 7.44
[9 empty] | Total E01DFC150 | 12.4
E012EADF | Partida | m2 | DEMOLICIÓN LADRILLO HUECO SENCILLO ALICATADO 2 CARAS | [6 empty] | 17.84
Demolición de tabiques de ladrillo hueco sencillo alicatado dos caras, por medios manuales, incluso limpieza y retirada de escombros a pie de carga, con transporte al vertedero y con parte proporcional de medios auxiliares. Según RD 105/2008 y NTE-ADD. Medición de superficie realmente ejecutada. Nota: Repicado de revestimiento de obra de pilares metálicos hasta dejar la estructura limpia.
O01OA070 | Mano de obra | h | Peón ordinario | [6 empty] | 0.4
|  |  |  | Aseo 1 | 1 | 3.1 | 0 | 2.3 | 7.13
[5 empty] | 1 | 1.2 | 0 | 2.3 | 2.76
|  |  |  | Aseo 2 | 1 | 4.1 | 0 | 2.3 | 9.43
[5 empty] | 2 | 1.2 | 0 | 2.3 | 5.52
|  |  |  | Deducciones puertas | -5 | 0.7 | 0 | 2 | -7
[9 empty] | Total E012EADF | 17.84
[9 empty] | Total C02 | 1
C03 | Capítulo |  | ALBAÑILERIA | [6 empty] | 1
E07LD040 | Partida | m² | FÁBRICA LADRILLO 1/2 PIE HUECO DOBLE 9 cm MORTERO M-5 | [6 empty] | 69.3
Fábrica de ladrillo cerámico hueco doble 24x11,5x9 cm, de 1/2 pie de espesor recibido con mortero de cemento CEM II/B-P 32,5 N y arena de río, tipo M-5, preparado en central y suministrado a pie de obra, para revestir, i/replanteo, nivelación y aplomado, rejuntado, limpieza y medios auxiliares. Según UNE-EN 998-2:2018, RC-16, NTE-PTL y CTE DB-SE-F, medido a cinta corrida. Materiales con marcado CE y DdP (Declaración de prestaciones) según Reglamento (UE) 305/2011.
O01OA030 | Mano de obra | h | Oficial primera | [6 empty] | 0.5
O01OA070 | Mano de obra | h | Peón ordinario | [6 empty] | 0.5
P01LH160 | Material | mu | Ladrillo hueco doble 24x11,5x9 cm | [6 empty] | 0.042
P01MC040 | Material | m3 | Mortero cemento gris CEM-II/B-M 32,5 M-5 | [6 empty] | 0.021
|  |  |  | Cerramiento Aulas hasta forjado |  |  |  |  | 0
|  |  |  | A202- Pasillo | 1 | 9.85 | 0 | 0.4 | 3.94
|  |  |  | A202-Lab | 1 | 6.8 | 0 | 0.4 | 2.72
|  |  |  | A203-Lab | 1 | 6.9 | 0 | 0.4 | 2.76
|  |  |  | A203-pasillo | 1 | 10 | 0 | 0.4 | 4
|  |  |  | A301-escalera | 1 | 10.1 | 0 | 0.4 | 4.04
|  |  |  | A301-pasillo-loc | 1 | 8.4 | 0 | 0.4 | 3.36
|  |  |  | A302-lab | 1 | 6.85 | 0 | 0.4 | 2.74
|  |  |  | A302-pasillo | 1 | 10 | 0 | 0.4 | 4
|  |  |  | Lab-pasillo | 1 | 6 | 0 | 0.4 | 2.4
|  |  |  | A303-pasillo | 1 | 10 | 0 | 0.4 | 4
|  |  |  | A304-pasillo | 1 | 14.3 | 0 | 0.4 | 5.72
|  |  |  | A304-vestuarios | 1 | 9.25 | 0 | 0.4 | 3.7
|  |  |  | A401-escalera | 1 | 9 | 0 | 0.4 | 3.6
|  |  |  | A401- loc técn | 1 | 6.9 | 0 | 0.4 | 2.76
|  |  |  | A402-pasillo | 1 | 12.85 | 0 | 0.4 | 5.14
|  |  |  | A402-403 | 1 | 6.8 | 0 | 0.4 | 2.72
|  |  |  | A403-pasillo | 1 | 13.05 | 0 | 0.4 | 5.22
|  |  |  | A404-pasillo | 1 | 7.45 | 0 | 0.4 | 2.98
|  |  |  | A404-cuarto | 1 | 8.75 | 0 | 0.4 | 3.5
[9 empty] | Total E07LD040 | 69.3
E11D010 | Partida | m² | RECRECIDO 1 cm MORTERO RÁPIDO NIVELACIÓN | [6 empty] | 24
Recrecido con mortero rápido de nivelación de suelos, compuesto a base de cemento de aplicación manual de secado, fraguado y endurecimiento rápido, mezclado con un árido de granulometría máxima de 0,5 mm, aplicado para un espesor de 10 mm, previa imprimación por dispersión con polímero acrílico, con marcado CE y DdP (declaración de prestaciones) según Reglamento UE 305/2011, medido en superficie realmente ejecutada.
O01OA030 | Mano de obra | h | Oficial primera | [6 empty] | 0.1
O01OA050 | Mano de obra | h | Ayudante | [6 empty] | 0.1
M12T010 | Maquinaria | h | Taladro eléctrico | [6 empty] | 0.012
P08WR010 | Material | kg | Cemento rápido 30 N/mm2 | [6 empty] | 15
P01DW050 | Material | m3 | Agua | [6 empty] | 0.01
P08WR020 | Material | kg | Imprimación de polímero acrílico | [6 empty] | 0.15
|  |  |  | Aseo 1 | 1 | 10 | 0 | 0 | 10
|  |  |  | Aseo 2 | 1 | 14 | 0 | 0 | 14
[9 empty] | Total E11D010 | 24
R10N010 | Partida | m2 | ENFOSCADO FRATASADO COMO BASE PARA ALICATADO | [6 empty] | 65.32
Enfoscado fratasado con mortero de cemento y arena de río, CSIV-W1, en paramentos verticales como base de alicatado, según NTE/RPE-7 y UNE-EN 998-1:2010, medido a cinta corrida.
O01OA030 | Mano de obra | h | Oficial primera | [6 empty] | 0.3
O01OA070 | Mano de obra | h | Peón ordinario | [6 empty] | 0.175
P04RR050 | Material | kg | Mortero revoco CSIV-W1 | [6 empty] | 1.5
|  |  |  | Aseo 1 | 1 | 12.7 | 0 | 2.3 | 29.21
|  |  |  | Aseo 2 | 1 | 15.7 | 0 | 2.3 | 36.11
[9 empty] | Total R10N010 | 65.32
R04SL010. R | Partida | m² | LIJADO DE SUPERFICIES MEDIOS MANUALES | [6 empty] | 20.2
Cepillado de estructura metálica por medios manuales, incluyendo p.p. de limpieza de restos. Medido en superficie realmente ejecutada, sin incluir medios de seguridad ni de elevación.
|  |  |  | Pilares | 6 | 1.02 | 0 | 3.3 | 20.2
[9 empty] | Total R04SL010. R | 20.2
E12AC012 | Partida | m2 | ALICATADO AZULEJO BLANCO 20x20 cm RECIBIDO C/MORTERO | [6 empty] | 75.16
Alicatado con azulejo blanco 20x20 cm (BIII según UNE-EN 14411:2016), colocado a línea, recibido con mortero de cemento CEM II/A-P 32,5 R y arena de miga (M-5), i/p.p. de cortes, ingletes, piezas especiales, rejuntado con lechada de cemento blanco BL-V 22,5 y limpieza, según NTE-RPA-3, medido deduciendo huecos superiores a 1 m2. Materiales con marcado CE y DdP (Declaración de prestaciones) según Reglamento (UE) 305/2011. Color de lechada de rejuntado a escoger por la DF.
O01OB090 | Mano de obra | h | Oficial solador alicatador | [6 empty] | 0.3
O01OB100 | Mano de obra | h | Ayudante solador alicatador | [6 empty] | 0.3
O01OA070 | Mano de obra | h | Peón ordinario | [6 empty] | 0.25
P09ABB040 | Material | m2 | Azulejo blanco brillo/mate 20x20 cm pasta roja esmaltado | [6 empty] | 1.1
A02A022 | Partida | m3 | MORTERO CEMENTO M-5 C/MIGA ELABORADO A MANO | [6 empty] | 0.025
Mortero de cemento CEM II/B-P 32,5 N y arena de miga de tipo M-5 para uso corriente (G), con resistencia a compresión a 28 días de 5,00 N/mm2, amasado a mano, s/RC-16.
O01OA070 | Mano de obra | h | Peón ordinario | [6 empty] | 3
P01CC020 | Material | t | Cemento CEM II/B-P 32,5 N sacos | [6 empty] | 0.27
P01AA060 | Material | m3 | Arena de miga cribada | [6 empty] | 1.09
P01DW050 | Material | m3 | Agua | [6 empty] | 0.255
[9 empty] | Total A02A022 | 0.025
A01L090 | Partida | m3 | LECHADA CEMENTO BLANCO BL 22,5 X | [6 empty] | 0.001
Lechada de cemento blanco BL 22,5 X amasado a mano, s/RC-16.
O01OA070 | Mano de obra | h | Peón ordinario | [6 empty] | 2
P01CC120 | Material | t | Cemento blanco BL 22,5 X sacos | [6 empty] | 0.5
P01DW050 | Material | m3 | Agua | [6 empty] | 0.9
[9 empty] | Total A01L090 | 0.001
|  |  |  | Aseo 1 | 1 | 12.7 | 0 | 2.4 | 30.48
|  |  |  | Aseo 2 | 1 | 15.7 | 0 | 2.4 | 37.68
|  |  |  | Mermas | 0.1 | 70 | 0 | 0 | 7
[9 empty] | Total E12AC012 | 75.16
OC02.03 | Partida | m2 | LIMPIEZA EN FASE DE OBRA | [6 empty] | 1295.45
Limpieza diaria en fase de obras. Inluye retirada total de emblalajes y restos de materiales, etc. y su carga y transporte a vertedero.
O01OA070 | Mano de obra | h | Peón ordinario | [6 empty] | 0.08
[5 empty] | 1 | 94.7 | 0 | 0 | 94.7
[5 empty] | 1 | 320 | 0 | 0 | 320
[5 empty] | 1 | 442.25 | 0 | 0 | 442.25
[5 empty] | 1 | 438.5 | 0 | 0 | 438.5
[9 empty] | Total OC02.03 | 1295.45
OC02.01.R | Partida | u | AYUDAS ALBAÑILERIA | [6 empty] | 1
Ayuda de albañilería a instalaciones en general, en la zona a reformar, incluyendo mano de obra en carga y descarga, materiales, apertura y tapado de rozas y recibidos, i/p.p. de material auxiliar, limpieza y medios auxiliares.
O01OA030 | Mano de obra | h | Oficial primera | [6 empty] | 25
O01OA050 | Mano de obra | h | Ayudante | [6 empty] | 15
O01OA070 | Mano de obra | h | Peón ordinario | [6 empty] | 5
|  |  |  | Ayudas | 1 | 0 | 0 | 0 | 1
[9 empty] | Total OC02.01.R | 1
[9 empty] | Total C03 | 1
C04 | Capítulo |  | FALSOS TECHOS | [6 empty] | 1
E08REA010 | Partida | m2 | FALSO TECHO REGISTRABLE ESCAYOLA SEMIPERF. FONOABSORB. 600x600 mm PERFIL VISTO | [6 empty] | 100
Falso techo registrable de placas de escayola aligerada de 600x600 mm, fonoabsorbentes, PLACO GYPTONE REGISTRABLE QUATTRO 20, canto E-15. ; instaladas sobre perfilería vista de aluminio de primarios y secundarios lacada en blanco, suspendida del forjado o elemento portante mediante varillas roscadas y cuelgues tipo twist de suspensión rápida para su nivelación. Totalmente acabado; i/p.p. de elementos de remate, accesorios de fijación y medios auxiliares (excepto elevación y/o transporte). Medido deduciendo huecos superiores a 2 m2. Conforme a NTE-RTP-16. Placas de escayola, accesorios de fijación y perfilería con marcado CE y DdP (Declaración de prestaciones) según Reglamento (UE) 305/2011.
O01OA030 | Mano de obra | h | Oficial primera | [6 empty] | 0.24
O01OA050 | Mano de obra | h | Ayudante | [6 empty] | 0.24
P04TEV050 | Material | m2 | Placa escayola semiperforada fonoabsorbente 600x600 mm perfil visto | [6 empty] | 1.05
P04TJ010 | Material | m | Perfil angular aluminio 20-24x20-24 mm blanco | [6 empty] | 0.4
P04TJ020 | Material | m | Perfil aluminio primario 24x38-40 mm blanco | [6 empty] | 0.84
P04TJ030 | Material | m | Perfil aluminio secundario 24x38-32x1200 mm blanco | [6 empty] | 1.67
P04TJ040 | Material | m | Perfil aluminio secundario 24x38-32x600 mm blanco | [6 empty] | 0.84
P04TJ070 | Material | m | Varilla roscada cuelgue falso techo | [6 empty] | 0.7
P04TJ050 | Material | u | Cuelgue twist suspensión rápida | [6 empty] | 0.7
%PM0100 | Material | % | Pequeño Material | [6 empty] | 0.34
|  |  |  | Prevision a justificar | 100 | 0 | 0 | 0 | 100
[9 empty] | Total E08REA010 | 100
E08WET010 | Partida | m | TABICA/FAJA PERIMETRAL DE ESCAYOLA | [6 empty] | 56.15
Tabica / faja perimetral de escayola recibida con pasta de escayola y esparto para falsos techos continuos o desmontables, hasta 30 cm de ancho. Totalmente terminada; i/p.p. de repaso de juntas, limpieza y medios auxiliares. Conforme a NTE-RTC, medido en su longitud. Placa y escayola con marcado CE y DdP (Declaración de prestaciones) según Reglamento (UE) 305/2011.
O01OB110 | Mano de obra | h | Oficial yesero o escayolista | [6 empty] | 0.4
O01OB120 | Mano de obra | h | Ayudante yesero o escayolista | [6 empty] | 0.4
P04TEC010 | Material | m2 | Placa escayola lisa 100x60 cm | [6 empty] | 0.333
P01UW040 | Material | kg | Esparto en rollos | [6 empty] | 0.22
A01A020 | Partida | m3 | PASTA DE ESCAYOLA | [6 empty] | 0.003
Pasta de escayola amasada manualmente.
O01OA070 | Mano de obra | h | Peón ordinario | [6 empty] | 2.5
P01CY080 | Material | t | Escayola en sacos E-30 | [6 empty] | 0.79
P01DW050 | Material | m3 | Agua | [6 empty] | 0.7
[9 empty] | Total A01A020 | 0.003
%PM0100 | Material | % | Pequeño Material | [6 empty] | 0.188
|  |  |  | A202 | 1 | 9.85 | 0.15 | 0 | 1.48
|  |  |  | Labor | 1 | 5.8 | 0.15 | 0 | 0.87
|  |  |  | A203 | 1 | 9.95 | 0.15 | 0 | 1.49
|  |  |  | Pasillo | 2 | 1.75 | 0.15 | 0 | 0.53
|  |  |  | Biblioteca | 2 | 3.15 | 0.1 | 0 | 0.63
|  |  |  | Sala 2 | 1 | 4.9 | 0.5 | 0 | 2.45
|  |  |  | A301 | 1 | 8.1 | 0.6 | 0 | 4.86
[5 empty] | 1 | 1 | 1 | 0 | 1
|  |  |  | A302 | 1 | 9.35 | 0.15 | 0 | 1.4
[5 empty] | 1 | 6 | 0.15 | 0 | 0.9
|  |  |  | Labor | 1 | 5.8 | 0.15 | 0 | 0.87
|  |  |  | A303 | 1 | 9.35 | 0.15 | 0 | 1.4
[5 empty] | 2 | 6.1 | 0.15 | 0 | 1.83
|  |  |  | A304 | 1 | 2.65 | 0.4 | 0 | 1.06
[5 empty] | 1 | 1.9 | 0.4 | 0 | 0.76
|  |  |  | Pasillo | 2 | 2.7 | 0.1 | 0 | 0.54
[5 empty] | 1 | 3.05 | 0.15 | 0 | 0.46
|  |  |  | A401 | 1 | 6.2 | 0.45 | 0 | 2.79
[5 empty] | 1 | 8.8 | 0.45 | 0 | 3.96
|  |  |  | A402 | 2 | 12.35 | 0.15 | 0 | 3.71
[5 empty] | 2 | 0.3 | 0.15 | 0 | 0.09
|  |  |  | A403 | 1 | 13 | 0.15 | 0 | 1.95
[5 empty] | 1 | 5.15 | 0.15 | 0 | 0.77
[5 empty] | 1 | 0.93 | 0.4 | 0 | 0.37
[5 empty] | 1 | 1 | 0.4 | 0 | 0.4
|  |  |  | A404 | 1 | 7.8 | 0.2 | 0 | 1.56
[5 empty] | 1 | 1.8 | 0.35 | 0 | 0.63
[5 empty] | 1 | 0.9 | 0.35 | 0 | 0.32
|  |  |  | Cuarto | 1 | 2.4 | 0.45 | 0 | 1.08
|  |  |  | Office | 1 | 4.75 | 0.45 | 0 | 2.14
[5 empty] | 1 | 2.5 | 0.45 | 0 | 1.13
[5 empty] | 1 | 3.9 | 0.45 | 0 | 1.76
|  |  |  | Pasillo | 1 | 3.2 | 0.3 | 0 | 0.96
|  |  |  | Justificar | 10 | 0 | 0 | 0 | 10
[9 empty] | Total E08WET010 | 56.15
E08RYV010 | Partida | m2 | FALSO TECHO REGISTRABLE PYL VINILO BLANCO 600x600x10 mm PERFIL VISTO | [6 empty] | 49.45
Falso techo registrable de placas de yeso laminado con revestimiento vinílico en color blanco, de dimensiones de cuadrícula de 600x600 mm y 10 mm de espesor de placa; instaladas sobre perfilería vista de aluminio de primarios y secundarios lacada en blanco, suspendida del forjado o elemento portante mediante varillas roscadas y cuelgues para su nivelación. Totalmente acabado; i/p.p. de elementos de remate, accesorios de fijación y medios auxiliares (excepto elevación y/o transporte). Medido deduciendo huecos superiores a 2 m2. Conforme a NTE-RTP y Normas ATEDY. Placas de yeso laminado, accesorios de fijación y perfilería con marcado CE y DdP (Declaración de prestaciones) según Reglamento (UE) 305/2011.
O01OB110 | Mano de obra | h | Oficial yesero o escayolista | [6 empty] | 0.24
O01OB120 | Mano de obra | h | Ayudante yesero o escayolista | [6 empty] | 0.24
P04TKV030 | Material | m2 | Placa falso techo regist. PYL vinilo blanco 600x600x10 mm perfil visto | [6 empty] | 1.05
P04TJ010 | Material | m | Perfil angular aluminio 20-24x20-24 mm blanco | [6 empty] | 0.75
P04TJ020 | Material | m | Perfil aluminio primario 24x38-40 mm blanco | [6 empty] | 0.9
P04TJ030 | Material | m | Perfil aluminio secundario 24x38-32x1200 mm blanco | [6 empty] | 1.8
P04TJ040 | Material | m | Perfil aluminio secundario 24x38-32x600 mm blanco | [6 empty] | 0.9
P04TJ070 | Material | m | Varilla roscada cuelgue falso techo | [6 empty] | 0.75
P04TJ060 | Material | u | Pieza de cuelgue falso techo | [6 empty] | 0.75
%PM0100 | Material | % | Pequeño Material | [6 empty] | 0.217
|  |  |  | Vestuario | 1 | 25 | 0 | 0 | 25
|  |  |  | Aseo 1 | 1 | 10.1 | 0 | 0 | 10.1
|  |  |  | Aseo 2 | 1 | 14.35 | 0 | 0 | 14.35
[9 empty] | Total E08RYV010 | 49.45
E08CYA011 | Partida | m2 | FALSO TECHO CONTINUO PYL KNAUF D112 ACUSTIK (27+12,5Acustik) | [6 empty] | 132.72
Falso techo continuo de placas de yeso laminado (PYL) KNAUF D112 Acustik (27+12,5), formado por una placa de yeso laminado con prestaciones acústicas mejoradas, para mejora de confort, Acustik KNAUF de 12,5 mm de espesor, atornillada a una estructura de perfiles de chapa de acero galvanizado a base de maestras primarias en CD de 60x27x0,6 mm, separadas entre ejes entre 500-1200 mm, y suspendidas del forjado o elemento portante mediante cuelgues colocados entre 700-1200 mm, y maestras secundarias fijadas perpendicularmente a las primarias y a distinto nivel mediante piezas de caballete modulados a ejes entre 400-500 mm. Totalmente terminado para acabado mínimo Nivel Q1 ó Q2, listo para imprimar, revestir, pintar o decorar; i/p.p. de tratamiento de juntas, anclajes, suspensiones, cuelgues, tornillería, juntas de estanqueidad y medios auxiliares (excepto elevación y transporte). Conforme a normativa ATEDY.
O01OA030 | Mano de obra | h | Oficial primera | [6 empty] | 0.25
O01OA050 | Mano de obra | h | Ayudante | [6 empty] | 0.25
P04PA011 | Material | m2 | Placa yeso laminado KNAUF Acustik Borde BA 12,5 mm | [6 empty] | 1.05
P04PNB006 | Material | m | Banda acústica 30 mm KNAUF (rollo 30 m) | [6 empty] | 0.4
P04PPW011 | Material | m | Perfil U 30/30 mm KNAUF | [6 empty] | 0.4
P04PPO031 | Material | m | Maestra CD 60/27/0,6 mm Z1 KNAUF | [6 empty] | 3.2
P04TO011 | Material | u | Cuelgue combinado 60/27 KNAUF | [6 empty] | 1.2
P04TO041 | Material | u | Varilla de cuelgue 1000 mm KNAUF | [6 empty] | 1.2
P04TO021 | Material | u | Conector maestra 60/27 KNAUF | [6 empty] | 0.6
P04TO031 | Material | u | Caballete maestra 60/27 KNAUF | [6 empty] | 2.3
P04POP011 | Material | u | Tornillo fijación placa-metal KNAUF TN 3,5x25 mm | [6 empty] | 17
P04PNA011 | Material | kg | Pasta de agarre KNAUF Perlfix (saco 20 kg) | [6 empty] | 0.1
P04PNJ011 | Material | kg | Pasta para juntas KNAUF Jointfiller 24 h (saco 20 kg) | [6 empty] | 0.4
P04PNC011 | Material | m | Cinta papel para juntas 50 mm KNAUF (rollo 150 m) | [6 empty] | 1.5
%PM0100 | Material | % | Pequeño Material | [6 empty] | 0.24
|  |  |  | A202 | 1 | 9.85 | 0.6 | 0 | 5.91
|  |  |  | Labor | 1 | 5.95 | 0.9 | 0 | 5.36
|  |  |  | A203 | 1 | 9.95 | 0.65 | 0 | 6.47
|  |  |  | Sala 2 | 1 | 4.9 | 0.3 | 0 | 1.47
|  |  |  | A301 | 1 | 8.1 | 0.6 | 0 | 4.86
|  |  |  | A302 | 1 | 9.35 | 0.6 | 0 | 5.61
[5 empty] | 1 | 6 | 0.55 | 0 | 3.3
|  |  |  | Labor | 1 | 5.8 | 1.2 | 0 | 6.96
|  |  |  | A303 | 1 | 9.35 | 0.6 | 0 | 5.61
[5 empty] | 2 | 6.1 | 0.65 | 0 | 7.93
|  |  |  | A304 | 1 | 2.65 | 1.9 | 0 | 5.04
|  |  |  | A401 | 1 | 6.2 | 0.7 | 0 | 4.34
[5 empty] | 1 | 8.8 | 0.7 | 0 | 6.16
|  |  |  | A402 | 2 | 12.35 | 0.7 | 0 | 17.29
|  |  |  | A403 | 1 | 13 | 0.65 | 0 | 8.45
[5 empty] | 1 | 5.15 | 1 | 0 | 5.15
[5 empty] | 1 | 0.95 | 2 | 0 | 1.9
|  |  |  | A404 | 1 | 7.8 | 1.2 | 0 | 9.36
[5 empty] | 1 | 1.8 | 0.86 | 0 | 1.55
|  |  |  | Previsión a justificar | 20 | 0 | 0 | 0 | 20
[9 empty] | Total E08CYA011 | 132.72
F11ADR020 | Partida | m2 | SUSTITUCIÓN PLACA FALSO TECHO ESCAYOLA DESMONTABLE 60x60 cm P.V. | [6 empty] | 100
Sustitución por profesional cualificado placas de falso techo de escayola desmontable fisurado de 60x60 cm. Previa retirada de la deteriorada y aprovechando perfilería existente. I/p.p. de medios auxiliares.
O01OB110 | Mano de obra | h | Oficial yesero o escayolista | [6 empty] | 0.35
O01OB120 | Mano de obra | h | Ayudante yesero o escayolista | [6 empty] | 0.35
P04TEV020 | Material | m2 | Placa escayola fisurada 600x600 mm perfil visto | [6 empty] | 1.05
|  |  |  | Previsión placas rotas | 100 | 0 | 0 | 0 | 100
[9 empty] | Total F11ADR020 | 100
0301016.R | Partida | m2 | RECOLOCACIÓN DE FALSO TECHO CON APORTACIÓN DE PERFILERÍA | [6 empty] | 242.45
Recolocación de placas de falso techo registrable 60X60 con aporte de perfileria igual que la existente, si fuera necesario. Partida totalmente finalizada.
O01OB110 | Mano de obra | h | Oficial yesero o escayolista | [6 empty] | 0.24
O01OB120 | Mano de obra | h | Ayudante yesero o escayolista | [6 empty] | 0.24
P04TJ010 | Material | m | Perfil angular aluminio 20-24x20-24 mm blanco | [6 empty] | 0.75
P04TJ020 | Material | m | Perfil aluminio primario 24x38-40 mm blanco | [6 empty] | 0.9
P04TJ030 | Material | m | Perfil aluminio secundario 24x38-32x1200 mm blanco | [6 empty] | 1.8
P04TJ040 | Material | m | Perfil aluminio secundario 24x38-32x600 mm blanco | [6 empty] | 0.9
P04TJ060 | Material | u | Pieza de cuelgue falso techo | [6 empty] | 0.75
%PM0100 | Material | % | Pequeño Material | [6 empty] | 0.141
|  |  |  | Sala 2 | 1 | 13.5 | 0 | 0 | 13.5
|  |  |  | A202 | 1 | 4.75 | 0 | 0 | 4.75
[5 empty] | 1 | 3.65 | 0 | 0 | 3.65
[5 empty] | 1 | 1.9 | 0 | 0 | 1.9
|  |  |  | Labor | 1 | 3.45 | 0 | 0 | 3.45
[5 empty] | 1 | 3.05 | 0 | 0 | 3.05
|  |  |  | A203 | 1 | 3.65 | 0 | 0 | 3.65
[5 empty] | 1 | 5.6 | 0 | 0 | 5.6
|  |  |  | Biblioteca | 1 | 7.6 | 0 | 0 | 7.6
|  |  |  | Pasillo | 1 | 3.15 | 0 | 0 | 3.15
|  |  |  | Vestíbulo 1 | 1 | 6.2 | 0 | 0 | 6.2
|  |  |  | A301 | 1 | 4.4 | 0 | 0 | 4.4
|  |  |  | Local técnico 1 + vest | 1 | 11 | 0 | 0 | 11
|  |  |  | Pasillo | 1 | 5.75 | 0 | 0 | 5.75
[5 empty] | 1 | 6.5 | 0 | 0 | 6.5
|  |  |  | local técnico 2 | 1 | 7.8 | 0 | 0 | 7.8
|  |  |  | Labor | 2 | 3 | 0 | 0 | 6
|  |  |  | A304 | 1 | 24 | 0 | 0 | 24
[5 empty] | 1 | 5.6 | 0 | 0 | 5.6
|  |  |  | Almacén 1 | 1 | 3.2 | 0 | 0 | 3.2
|  |  |  | A402 | 1 | 3 | 0 | 0 | 3
|  |  |  | A403 | 1 | 3.45 | 0 | 0 | 3.45
[5 empty] | 1 | 5.8 | 0 | 0 | 5.8
|  |  |  | A404 | 1 | 7.05 | 0 | 0 | 7.05
[5 empty] | 1 | 2.2 | 0 | 0 | 2.2
|  |  |  | Almacén | 1 | 16.3 | 0 | 0 | 16.3
|  |  |  | Cuarto | 1 | 4.9 | 0 | 0 | 4.9
|  |  |  | Pasillo | 1 | 47 | 0 | 0 | 47
|  |  |  | Office | 1 | 22 | 0 | 0 | 22
[9 empty] | Total 0301016.R | 242.45
[9 empty] | Total C04 | 1
C05 | Capítulo |  | IGNIFUGACION | [6 empty] | 1
E26IMP030 | Partida | m² | PROTECC. INCENDIO ESTRUCT. METÁLICA PINTURA IGNÍFUGA REI=90 | [6 empty] | 53.45
Protección contra el fuego de incendio de estructura metálica, para una resitencia al fuego de 90 minutos (REI-90), mediante la proyección de pintura ignífuga monocomponente al agua, en color blanco. Espesor medio aplicado de aprox. de 1700 micras, a tener en consideración para perfiles, pilares y vigas según norma UNE-EN 13381-8:2010. Rendimiento aprox. 2 kg/m2 por mm de espesor. Aplicación sobre superficie seca, limpia, libre de grasas y óxidos. Totalmente aplicado; i/p.p. de equipos de proyección, limpieza de tajo y medios auxiliares (excepto elevación y/o transporte). No incluye tratamiento previo del soporte si fuera necesario.
|  |  |  | P2 | 2 | 0 | 0.25 | 3.3 | 1.65
[5 empty] | 1 | 0 | 0.25 | 0.5 | 0.13
[5 empty] | 1 | 0 | 0.16 | 3.3 | 0.53
|  |  |  | P3 | 2 | 0 | 0.25 | 3.3 | 1.65
[5 empty] | 2 | 0 | 0.16 | 0.5 | 0.16
|  |  |  | Vestíbulo escalera | 4 | 2.25 | 0.05 | 0 | 0.45
[5 empty] | 1 | 3.25 | 0.5 | 0 | 1.63
|  |  |  | Almacén | 2 | 0.22 | 2.7 | 0 | 1.19
|  |  |  | P2-3 | 4 | 0.25 | 0.5 | 0 | 0.5
[5 empty] | 4 | 0.16 | 0.5 | 0 | 0.32
|  |  |  | Resto pilares ( -2,3) | 11 | 1.02 | 0.5 | 0 | 5.61
|  |  |  | Vestíbulo 1 | 2 | 0.1 | 3.95 | 0 | 0.79
|  |  |  | Vestuario | 9 | 3.8 | 0.05 | 0 | 1.71
[5 empty] | 1 | 6.85 | 0.45 | 0 | 3.08
|  |  |  | Almacén | 2 | 0.22 | 2.7 | 0 | 1.19
|  |  |  | Aseo 1-2 | 9 | 3.8 | 0.05 | 0 | 1.71
[5 empty] | 1 | 7 | 0.45 | 0 | 3.15
|  |  |  | P2- previsión | 2 | 0.25 | 0.5 | 0 | 0.25
[5 empty] | 2 | 0.16 | 3.3 | 0 | 1.06
|  |  |  | P1 | 1 | 1.02 | 3.3 | 0 | 3.37
|  |  |  | P6 | 1 | 1.02 | 3.3 | 0 | 3.37
|  |  |  | Resto pilares (-P3,6) | 10 | 1.02 | 0.5 | 0 | 5.1
|  |  |  | P3 | 2 | 0.25 | 0.5 | 0 | 0.25
[5 empty] | 2 | 0.16 | 0.5 | 0 | 0.16
|  |  |  | P1-P6 | 2 | 1.02 | 3.3 | 0 | 6.73
|  |  |  | P2 | 2 | 0.25 | 3.3 | 0 | 1.65
[5 empty] | 2 | 0.16 | 3.3 | 0 | 1.06
|  |  |  | P3 | 2 | 0.25 | 0.5 | 0 | 0.25
[5 empty] | 2 | 0.16 | 0.5 | 0 | 0.16
|  |  |  | Resto pilares | 9 | 1.02 | 0.5 | 0 | 4.59
[9 empty] | Total E26IMP030 | 53.45
[9 empty] | Total C05 | 1
C06 | Capítulo |  | PAVIMENTOS | [6 empty] | 1
E11CB090 | Partida | m2 | SOLERA TERRAZO USO INTENSO GRANO MEDIO 30x30 CLARO | [6 empty] | 26.4
Solado de terrazo interior grano medio uso intensivo, de 30x30 cm en color claro, con pulido inicial en fábrica para pulido y abrillantado final en obra, con marca AENOR o en posesión de ensayos de tipo, en ambos casos con ensayos de tipo para la resistencia al deslizamiento/resbalamiento, recibida con mortero de cemento CEM II/B-P 32,5 N y arena mezcla de miga y río (M-5), i/cama de arena de 2 cm de espesor, rejuntado con pasta para juntas, i/limpieza. Según CTE DB-SUA-1, NTE-RSR-6, UNE-EN 13748-1:2005. Materiales con marcado CE y DdP (declaración de prestaciones) según Reglamento (UE) 305/2011, medido en superficie realmente ejecutada.
O01OB090 | Mano de obra | h | Oficial solador alicatador | [6 empty] | 0.3
O01OA070 | Mano de obra | h | Peón ordinario | [6 empty] | 0.3
P08TB040 | Material | m2 | Baldosa terrazo 30x30 cm grano medio claro alta resistencia | [6 empty] | 1.05
A02A160 | Partida | m3 | MORTERO CEMENTO M-5 C/MEZCLA RIO-MIGA | [6 empty] | 0.03
Mortero de cemento CEM II/B-P 32,5 N y mezcla de arena de miga y río, tipo M-5 para uso corriente (G), con resistencia a compresión a 28 días de 5,0 N/mm2, confeccionado con hormigonera de 200 l, s/RC-16 y UNE-EN 998-2:2004.
O01OA070 | Mano de obra | h | Peón ordinario | [6 empty] | 1
P01CC020 | Material | t | Cemento CEM II/B-P 32,5 N sacos | [6 empty] | 0.27
P01AA060 | Material | m3 | Arena de miga cribada | [6 empty] | 0.35
P01AA020 | Material | m3 | Arena de río 0/6 mm | [6 empty] | 0.75
P01DW050 | Material | m3 | Agua | [6 empty] | 0.26
M03HH020 | Maquinaria | h | Hormigonera 200 l gasolina | [6 empty] | 0.4
[9 empty] | Total A02A160 | 0.03
P01AA020 | Material | m3 | Arena de río 0/6 mm | [6 empty] | 0.02
P01FJ150 | Material | m2 | Pasta para juntas de terrazo | [6 empty] | 1
P08TW010 | Material | m2 | Pulido y abrillantado in situ terrazo | [6 empty] | 1
|  |  |  | Aseo 1 | 1 | 10 | 0 | 0 | 10
|  |  |  | Aseo 2 | 1 | 14 | 0 | 0 | 14
|  |  |  | Mermas | 0.1 | 24 | 0 | 0 | 2.4
[9 empty] | Total E11CB090 | 26.4
[9 empty] | Total C06 | 1
C07 | Capítulo |  | PINTURA | [6 empty] | 1
E27EPA020 | Partida | m2 | PINTURA PLÁSTICA LISA MATE ESTÁNDAR OBRA BLANCO/COLOR | [6 empty] | 2251.18
Pintura plástica lisa mate lavable estándar obra nueva en blanco o pigmentada, sobre paramentos horizontales y verticales, dos manos, incluso mano de imprimación y plastecido. Incluye protecciones con plásticos de todos los elementos y mobilario existente.
O01OB230 | Mano de obra | h | Oficial 1ª pintura | [6 empty] | 0.1
O01OB240 | Mano de obra | h | Ayudante pintura | [6 empty] | 0.1
P25OZ040 | Material | l | Emulsión fijadora muy penetrante obra/madera exterior/interior | [6 empty] | 0.07
P25OG040 | Material | kg | Masilla ultrafina acabados | [6 empty] | 0.06
P25EI020 | Material | l | Pintura plástica acrílica obra blanco/color mate | [6 empty] | 0.3
P25WW220 | Material | u | Pequeño material | [6 empty] | 0.2
|  |  |  | PARAMENTOS VERTICALES |  |  |  |  | 0
|  |  |  | Zona de intervención | 1 | 105 | 0 | 0 | 105
|  |  |  | Vestibulo 1 | 1 | 27.1 | 0 | 0 | 27.1
|  |  |  | Vestuario | 1 | 75.2 | 0 | 0 | 75.2
|  |  |  | Sala 2 | 1 | 25.7 | 0 | 0 | 25.7
|  |  |  | Pasillo | 1 | 185.7 | 0 | 0 | 185.7
|  |  |  | A202 | 1 | 69 | 0 | 0 | 69
|  |  |  | Laboratorio | 1 | 60 | 0 | 0 | 60
|  |  |  | Loc téc 1+ vest | 1 | 28 | 0 | 0 | 28
|  |  |  | Loc téc 2 | 1 | 23.4 | 0 | 0 | 23.4
|  |  |  | Limpieza | 1 | 21 | 0 | 0 | 21
|  |  |  | Vestíbulo previo | 1 | 11.6 | 0 | 0 | 11.6
|  |  |  | Escalera vest | 1 | 26 | 0 | 0 | 26
|  |  |  | A203 | 1 | 78.5 | 0 | 0 | 78.5
|  |  |  | A301 | 1 | 84.5 | 0 | 0 | 84.5
|  |  |  | A302 | 1 | 69.7 | 0 | 0 | 69.7
|  |  |  | Labor | 1 | 57.7 | 0 | 0 | 57.7
|  |  |  | A303 | 1 | 80.4 | 0 | 0 | 80.4
|  |  |  | A304 | 1 | 98.4 | 0 | 0 | 98.4
|  |  |  | Almacén 1 | 1 | 28.6 | 0 | 0 | 28.6
|  |  |  | Pasillo | 1 | 121.2 | 0 | 0 | 121.2
|  |  |  | Limpieza | 1 | 17.9 | 0 | 0 | 17.9
|  |  |  | Loc téc 2 | 1 | 29.7 | 0 | 0 | 29.7
|  |  |  | Vestíbulo 1 | 1 | 62.6 | 0 | 0 | 62.6
|  |  |  | Loc tec 1+ vest | 1 | 33.4 | 0 | 0 | 33.4
|  |  |  | Aseo 1 | 1 | 12.7 | 0 | 1 | 12.7
|  |  |  | Aseo 2 | 1 | 15.7 | 0 | 1 | 15.7
|  |  |  | A401 | 1 | 73.6 | 0 | 0 | 73.6
|  |  |  | A402 | 1 | 81.4 | 0 | 0 | 81.4
|  |  |  | A403 | 1 | 92.1 | 0 | 0 | 92.1
|  |  |  | A404 | 1 | 81.25 | 0 | 0 | 81.25
|  |  |  | Almacén | 1 | 40.15 | 0 | 0 | 40.15
|  |  |  | Cuarto | 1 | 58.8 | 0 | 0 | 58.8
|  |  |  | Pasillo | 1 | 90 | 0 | 0 | 90
|  |  |  | Limpieza | 1 | 22.2 | 0 | 0 | 22.2
|  |  |  | Vestíbulo | 1 | 31.3 | 0 | 0 | 31.3
|  |  |  | Office | 1 | 77.05 | 0 | 0 | 77.05
|  |  |  | FALSOS TECHOS-TABICAS |  |  |  |  | 0
|  |  |  | A202 | 1 | 9.85 | 0.6 | 0 | 5.91
[5 empty] | 1 | 9.85 | 0.15 | 0 | 1.48
|  |  |  | Labor | 1 | 5.95 | 0.9 | 0 | 5.36
[5 empty] | 1 | 5.8 | 0.15 | 0 | 0.87
|  |  |  | A203 | 1 | 9.95 | 0.65 | 0 | 6.47
[5 empty] | 1 | 9.95 | 0.15 | 0 | 1.49
|  |  |  | Pasillo | 2 | 1.75 | 0.15 | 0 | 0.53
|  |  |  | Biblioteca | 2 | 3.15 | 0.1 | 0 | 0.63
|  |  |  | Sala 2 | 1 | 4.9 | 0.3 | 0 | 1.47
[5 empty] | 1 | 4.9 | 0.5 | 0 | 2.45
|  |  |  | A301 | 1 | 8.1 | 0.2 | 0 | 1.62
[5 empty] | 1 | 8.1 | 0.6 | 0 | 4.86
|  |  |  | A302 | 1 | 9.35 | 0.6 | 0 | 5.61
[5 empty] | 1 | 9.35 | 0.15 | 0 | 1.4
[5 empty] | 1 | 6 | 0.55 | 0 | 3.3
[5 empty] | 1 | 6 | 0.15 | 0 | 0.9
|  |  |  | Labor | 1 | 5.8 | 1.2 | 0 | 6.96
[5 empty] | 1 | 5.8 | 0.15 | 0 | 0.87
|  |  |  | A303 | 1 | 9.35 | 0.6 | 0 | 5.61
[5 empty] | 1 | 9.35 | 0.15 | 0 | 1.4
[5 empty] | 2 | 6.1 | 0.65 | 0 | 7.93
[5 empty] | 2 | 6.1 | 0.15 | 0 | 1.83
|  |  |  | A304 | 1 | 2.65 | 1.9 | 0 | 5.04
[5 empty] | 1 | 2.65 | 0.4 | 0 | 1.06
[5 empty] | 1 | 1.9 | 0.4 | 0 | 0.76
|  |  |  | Pasillo | 2 | 2.7 | 0.1 | 0 | 0.54
[5 empty] | 1 | 3.05 | 0.15 | 0 | 0.46
|  |  |  | A401 | 1 | 6.2 | 0.7 | 0 | 4.34
[5 empty] | 1 | 8.8 | 0.7 | 0 | 6.16
[5 empty] | 1 | 6.2 | 0.45 | 0 | 2.79
[5 empty] | 1 | 8.8 | 0.45 | 0 | 3.96
|  |  |  | A402 | 2 | 12.35 | 0.7 | 0 | 17.29
[5 empty] | 2 | 12.35 | 0.15 | 0 | 3.71
[5 empty] | 2 | 0.3 | 0.15 | 0 | 0.09
|  |  |  | A403 | 1 | 13 | 0.65 | 0 | 8.45
[5 empty] | 1 | 13 | 0.15 | 0 | 1.95
[5 empty] | 1 | 5.15 | 1 | 0 | 5.15
[5 empty] | 1 | 5.15 | 0.15 | 0 | 0.77
[5 empty] | 1 | 0.95 | 2 | 0 | 1.9
[5 empty] | 1 | 0.93 | 0.4 | 0 | 0.37
[5 empty] | 1 | 1 | 0.4 | 0 | 0.4
|  |  |  | A404 | 1 | 7.8 | 1.2 | 0 | 9.36
[5 empty] | 1 | 7.8 | 0.2 | 0 | 1.56
[5 empty] | 1 | 1.8 | 0.86 | 0 | 1.55
[5 empty] | 1 | 1.8 | 0.35 | 0 | 0.63
[5 empty] | 1 | 0.9 | 0.35 | 0 | 0.32
|  |  |  | Cuarto | 1 | 2.4 | 0.45 | 0 | 1.08
|  |  |  | Office | 1 | 4.75 | 0.45 | 0 | 2.14
[5 empty] | 1 | 2.5 | 0.45 | 0 | 1.13
[5 empty] | 1 | 3.9 | 0.45 | 0 | 1.76
|  |  |  | Pasillo | 1 | 3.2 | 0.3 | 0 | 0.96
[9 empty] | Total E27EPA020 | 2251.18
[9 empty] | Total C07 | 1
C08 | Capítulo |  | CARPINTERÍA MADERA | [6 empty] | 1
NE30IC030 | Partida | u | MÓDULO 2 CABINAS WC TABL. FENÓLIOC HPL 10 mm | [6 empty] | 1
Módulo compuesto por dos cabinas sanitarias fabricada con tableros de fibras fenólicas con puerta y paredes de 10 mm de espesor de dimensiones 90x200 cm y levantada 15 cm del suelo, en distintos colores, al igual que los herrajes y accesorios que son de nailon reforzados con acero. Instalada.
O01OA060 | Mano de obra | h | Peón especializado | [6 empty] | 2.5
O01OA070 | Mano de obra | h | Peón ordinario | [6 empty] | 2.5
NP34IC010 | Material | u | Panel cabina sanitaria 155x75 cm 10mm | [6 empty] | 3
NP34IC200 | Material | u | Panel puerta 60 cm cabina 155x75 cm 10mm | [6 empty] | 2
P01DW090 | Material | u | Pequeño material | [6 empty] | 40
|  |  |  | Aseo 1 | 1 | 0 | 0 | 0 | 1
[9 empty] | Total NE30IC030 | 1
NE30IC050 | Partida | u | MÓDULO 3 CABINAS WC TABL. FENÓLICO HPL 10 mm | [6 empty] | 1
Módulo compuesto por tres cabinas sanitarias fabricada con tableros de fibras fenólicas con puerta y paredes de 10 mm de espesor de dimensiones 90x200 cm y levantada 15 cm del suelo, en distintos colores, al igual que los herrajes y accesorios que son de nailon reforzados con acero. Totalmente instalada.
O01OA060 | Mano de obra | h | Peón especializado | [6 empty] | 3.5
O01OA070 | Mano de obra | h | Peón ordinario | [6 empty] | 3.5
N3P34IC010 | Material | u | Panel cabina sanitaria 155x85 10mm | [6 empty] | 4
N3P34IC200 | Material | u | Panel puerta 60 cm cabina sanitaria 155x85 10mm | [6 empty] | 3
P01DW090 | Material | u | Pequeño material | [6 empty] | 56
|  |  |  | Aseo 2 | 1 | 0 | 0 | 0 | 1
[9 empty] | Total NE30IC050 | 1
[9 empty] | Total C08 | 1
C09 | Capítulo |  | CERRAJERÍA | [6 empty] | 1
E15DRA010 | Partida | m2 | REJA TUBO ACERO 20x20x1,5 mm DECORADO SENCILLO | [6 empty] | 3.27
Reja metálica realizada con tubos de acero laminado en frío de 20x20x1,5 mm, colocados verticalmente cada 12 cm sobre dos tubos horizontales de 40x20x1,5 mm separados 1,00 m como máximo con prolongación para anclaje a obra, soldados entre sí, elaborada en taller y montaje en obra (sin incluir recibido de albañilería). Materiales con marcado CE y DdP (Declaración de prestaciones) según Reglamento (UE) 305/2011. Verificar medidas en obra.
O01OB130 | Mano de obra | h | Oficial 1ª cerrajero | [6 empty] | 0.4
O01OB140 | Mano de obra | h | Ayudante cerrajero | [6 empty] | 0.4
P13DRA010 | Material | m2 | Reja tubo acero dibujo sencillo 20x20x1,5 mm | [6 empty] | 1
|  |  |  | Alzado Sureste | 2 | 1.15 | 0 | 0.3 | 0.69
[5 empty] | 2 | 1.15 | 0 | 0.3 | 0.69
[5 empty] | 3 | 1 | 0 | 0.3 | 0.9
|  |  |  | Alzado Noreste | 2 | 1.1 | 0 | 0.3 | 0.66
|  |  |  | Alzado Noroeste | 1 | 1.1 | 0 | 0.3 | 0.33
[9 empty] | Total E15DRA010 | 3.27
E15DRR010 | Partida | m2 | COLOCACIÓN REJA <1,50 m CERRAJERO | [6 empty] | 3.27
Colocación de reja (hasta 1,50x1,50 m) por cerrajero, en seco, con aplomado sobre fábricas, apertura de taladros, fijación de tacos y colocación de tornillos expansivos, incluido ajuste, realizada en obra.
O01OB130 | Mano de obra | h | Oficial 1ª cerrajero | [6 empty] | 0.35
O01OB140 | Mano de obra | h | Ayudante cerrajero | [6 empty] | 0.35
P01DW090 | Material | u | Pequeño material | [6 empty] | 1.25
|  |  |  | Alzado Sureste | 2 | 1.15 | 0 | 0.3 | 0.69
[5 empty] | 2 | 1.15 | 0 | 0.3 | 0.69
[5 empty] | 3 | 1 | 0 | 0.3 | 0.9
|  |  |  | Alzado Noreste | 2 | 1.1 | 0 | 0.3 | 0.66
|  |  |  | Alzado Noroeste | 1 | 1.1 | 0 | 0.3 | 0.33
[9 empty] | Total E15DRR010 | 3.27
[9 empty] | Total C09 | 1
C10 | Capítulo |  | SANEAMIENTO | [6 empty] | 1
OC0801.R | Partida | Ud | CONEXIONADO Y ADAPTACIÓN DE DESAGÜE DE APARATO SANITARIO A LA RED EXISTENTE | [6 empty] | 2
Conexionado de aparato sanitario y adaptación de desagüe a la red de saneamiento existente, incluído trabajos auxiliares y piezas especiales. Incluye todos los trabajos de recogida de escombros a pie de carga sobre camión o contenedor (incluido), materiales y el transporte al vertedero o planta de reciclaje y con p.p. de medios auxiliares y limpieza. Preparado para puesta en marcha de la instalación de saneamiento
[5 empty] | 2 | 0 | 0 | 0 | 2
[9 empty] | Total OC0801.R | 2
15.01.07 | Partida | Ud | CONEXIÓN ELEMENTO A PUNTO DESAGÜE | [6 empty] | 9
Suministro y colocación de conducto de evacuación PVC diámetro 90 mm. con pendiente no inferior al 3 %, conexión a red existente, p.p. de accesorios i conexionado de elemento. Previsión a justificar según modificación recorrido evacuación a replantear en obra.
|  |  |  | Aseo 1-2 | 9 | 0 | 0 | 0 | 9
[9 empty] | Total 15.01.07 | 9
[9 empty] | Total C10 | 1
I01 | Capítulo |  | ELECTRICIDAD | [6 empty] | 1
I0101 | Capítulo |  | CUADROS ELÉCTRICOS | [6 empty] | 1
E17CBO060N | Partida | u | SUBQUADRO VENTILACIÓN | [6 empty] | 3
Suministro de SUBCUADRO VENTILACIÓN, en armario, puerta frontal y bombín con llave, color RAL7035, incluyendo en su interior los elementos que aparecen en el esquema unifilar y con una reserva para futuras ampliaciones del 30%, y también bornas de salida, embarrados y resto de materiales necesarios para el conexionado e instalación , incluso parte proporcional de pletinas, señalizaciones, rotulación de circuitos, terminales, bornes, voltímetros, amperímetros, frecuencímetros, conmutadores, etc, para un correcto montaje, con el 30 % de espacio libre. el cableado interior será libre de halógenos. Todos los mecanismos serán de la marca "LEGRAND" o similar, según esquema unifilar. Incluso contador de energía para climatización. Totalmente instalado; i/p.p. de conexiones, bornes, pletinas y rotulación. Conforme a REBT: ITC-BT-10, ITC-BT-17, ITC-BT-25 e ITC-BT-26.
O01OB200 | Mano de obra | h | Oficial 1ª electricista | [6 empty] | 2
O01OB220 | Mano de obra | h | Ayudante electricista | [6 empty] | 2
P15FHE11N | Material | u | Subcuadro eléctrico general | [6 empty] | 1
%PM0500 | Material | % | Pequeño Material | [6 empty] | 7.329
|  |  |  | Planta 2 | 1 | 0 | 0 | 0 | 1
|  |  |  | Planta 3 | 1 | 0 | 0 | 0 | 1
|  |  |  | Planta 4 | 1 | 0 | 0 | 0 | 1
[9 empty] | Total E17CBO060N | 3
E17CBO061N | Partida | u | CONEXIÓN A CUADRO DE PLANTA EXISTENTE | [6 empty] | 3
Conexión del subcuadro de ventilación al cudaro de planta existente. Se incluye la p.p. de cableado y material para una correcta conexión, incluido protección magnetotérmica en cuadro de planta existente según esquema unifilar. Totalmente instalado; i/p.p. de conexiones, bornes, pletinas y rotulación. Conforme a REBT: ITC-BT-10, ITC-BT-17, ITC-BT-25 e ITC-BT-26.
O01OB200 | Mano de obra | h | Oficial 1ª electricista | [6 empty] | 0.3
O01OB220 | Mano de obra | h | Ayudante electricista | [6 empty] | 0.3
P15FHE12N | Material | u | Conexión a cuadro existente | [6 empty] | 1
%PM0500 | Material | % | Pequeño Material | [6 empty] | 3.324
|  |  |  | Planta 2 | 1 | 0 | 0 | 0 | 1
|  |  |  | Planta 3 | 1 | 0 | 0 | 0 | 1
|  |  |  | Planta 4 | 1 | 0 | 0 | 0 | 1
[9 empty] | Total E17CBO061N | 3
[9 empty] | Total I0101 | 1
I0102 | Capítulo |  | ALUMBRADO | [6 empty] | 1
E18IDF380N | Partida | u | LUMINARIA EMPOTRABLE 60x60 SYLVANIA | [6 empty] | 180
Luminaria empotrable de 60x60 cm modelo START FLAT PANEL LED 0047511/510 UGR 19 de la marca SYLVANIA. Fabricada en acero pintado en blanco mate y con difusor prismático de policarbonato. Modelo para temperatura de color 4000 K y equipo electrónico incorporado. Con un grado de protección IP40. clase de aislamiento II. Equipo electrónico incorporado. Luminaria y lámpara con marcado CE según Reglamento (UE) 305/2011. Instalado, incluyendo replanteo, accesorios de anclaje y conexionado, conforme al CTE DB-HE-3, CTE DB-SUA-4 y NTE-IEI.
[9 empty] | Total I0102 | 1
I0103 | Capítulo |  | CIRCUITOS ELÉCTRICOS | [6 empty] | 1
E17CSM030 | Partida | m | CABLEADO CIRCUITO INT. MONOFÁSICO 0,6/1 kV 3x2,5 mm2 | [6 empty] | 232
Cableado de circuito interior monofásico (fase + neutro + protección), formado por manguera con conductores unipolares de cobre aislados para una tensión nominal de 0,6/1kV de tipo SZ1-K (AS+) B2ca-s1a,d1,a1 de 3x2,5 mm2 de sección, instalado sobre canalización, bandeja (no incluidas) o sobre paramento. Totalmente realizado; i/p.p. de conexiones. Conforme a REBT: ITC-BT-19 e ITC-BT-20, a la NTE-IEB y a las UNE-HD 60364-1:2009 y UNE-HD 60364-1:2009/A11:2018. Cableado conforme a UNE-EN 50575:2015/A1:2016, UNE-EN 50525-2-31:2012, UNE-EN 50565-1:2015 y UNE-EN 50565-2:2015. Materiales con marcado CE y Declaración de Prestaciones (CPR) según Reglamento Europeo (UE) 305/2011.
O01OB200 | Mano de obra | h | Oficial 1ª electricista | [6 empty] | 0.01
O01OB210 | Mano de obra | h | Oficial 2ª electricista | [6 empty] | 0.01
P15NCT020 | Material | m | Cable Cu 0,6/1kV RZ1-K (AS) B2ca-s1a,d1,a1 - 3x2,5 mm2 | [6 empty] | 1.05
%PM0250 | Material | % | Pequeño Material | [6 empty] | 0.023
[9 empty] | Total E17CSM030 | 232
E17CSM050 | Partida | m | CABLEADO CIRCUITO INT. MONOFÁSICO 0,6/1 kV 3x6 mm2 | [6 empty] | 117
Cableado de circuito interior monofásico (fase + neutro + protección), formado por manguera con conductores unipolares de cobre aislados para una tensión nominal de 0,6/1kV de tipo RZ1-K (AS) B2ca-s1a,d1,a1 de 3x6 mm2 de sección, instalado sobre canalización, bandeja (no incluidas) o sobre paramento. Totalmente realizado; i/p.p. de conexiones. Conforme a REBT: ITC-BT-19 e ITC-BT-20, a la NTE-IEB y a las UNE-HD 60364-1:2009 y UNE-HD 60364-1:2009/A11:2018. Cableado conforme a UNE-EN 50575:2015/A1:2016, UNE-EN 50525-2-31:2012, UNE-EN 50565-1:2015 y UNE-EN 50565-2:2015. Materiales con marcado CE y Declaración de Prestaciones (CPR) según Reglamento Europeo (UE) 305/2011.
O01OB200 | Mano de obra | h | Oficial 1ª electricista | [6 empty] | 0.03
O01OB210 | Mano de obra | h | Oficial 2ª electricista | [6 empty] | 0.03
P15NCT040 | Material | m | Cable Cu 0,6/1kV RZ1-K (AS) B2ca-s1b,d1,a1 - 3x6 mm2 | [6 empty] | 1.05
%PM0250 | Material | % | Pequeño Material | [6 empty] | 0.037
[9 empty] | Total E17CSM050 | 117
E17CST040 | Partida | m | CABLEADO CIRCUITO INT. TRIFÁSICO 0,6/1 kV 5x10 mm2 | [6 empty] | 30
Cableado de circuito interior trifásico (3 fases + neutro + protección), formado por manguera con conductores unipolares de cobre aislados para una tensión nominal de 0,6/1kV de tipo RZ1-K (AS) B2ca-s1a,d1,a1 de 5x10 mm2 de sección, instalado sobre canalización, bandeja (no incluidas) o sobre paramento. Totalmente realizado; i/p.p. de conexiones. Conforme a REBT: ITC-BT-19 e ITC-BT-20, a la NTE-IEB y a las UNE-HD 60364-1:2009 y UNE-HD 60364-1:2009/A11:2018. Cableado conforme a UNE-EN 50575:2015/A1:2016, UNE-EN 50525-2-31:2012, UNE-EN 50565-1:2015 y UNE-EN 50565-2:2015. Materiales con marcado CE y Declaración de Prestaciones (CPR) según Reglamento Europeo (UE) 305/2011.
O01OB200 | Mano de obra | h | Oficial 1ª electricista | [6 empty] | 0.04
O01OB210 | Mano de obra | h | Oficial 2ª electricista | [6 empty] | 0
P15NCQ050 | Material | m | Cable Cu 0,6/1kV RZ1-K (AS) B2ca-s1b,d1,a1 - 5x10 mm2 | [6 empty] | 1.05
%PM0250 | Material | % | Pequeño Material | [6 empty] | 0.133
|  |  |  | Cuadro planta 2 | 10 | 0 | 0 | 0 | 10
|  |  |  | Cuadro planta 3 | 10 | 0 | 0 | 0 | 10
|  |  |  | Cuadro planta 4 | 10 | 0 | 0 | 0 | 10
[9 empty] | Total E17CST040 | 30
E17NUL030 | Partida | m | CANALIZACIÓN TUBO FLEXIBLE CORRUGADO LIBRE HALÓGENOS D=25 mm | [6 empty] | 232
Canalización de tubo flexible de PVC corrugado, no propagador de la llama, con cero emisión de gases tóxicos y corrosivos, exento de halógenos; indicado para instalaciones interiores de edificios públicos (Pública Concurrencia), de diámetro 25 mm; con resistencia a compresión de 320 N. Instalado en superficie sobre paramentos mediante soportes de tipo abrazadera separados cada 50 cm como máximo. Totalmente montado; i/p.p. de anclajes y accesorios. Conforme a REBT, ITC-BT-21 y NTE-IEB. Sistema de tubos conforme a los requisitos generales de las UNE-EN 61386-1:2008, UNE-EN 61386-1:2008/A1:2020, UNE-EN 61386-1:2008 ERRATUM:2010; diámetros y roscas s/UNE-EN 60423:2008 y requisitos particulares conforme a UNE-EN 61386-23:2005, UNE-EN 61386-23:2005/A11:2011, UNE-EN 60754-1:2014, UNE-EN 60754-2:2014 y UNE-EN 60695-2-4/0:1994. Materiales con marcado CE y Declaración de Prestaciones (CPR) según Reglamento Europeo (UE) 305/2011.
O01OB200 | Mano de obra | h | Oficial 1ª electricista | [6 empty] | 0.025
O01OB220 | Mano de obra | h | Ayudante electricista | [6 empty] | 0.01
P15UBH030 | Material | m | Tubo flexible PVC corrugado M25 mm libre halógenos | [6 empty] | 1.08
%PM0500 | Material | % | Pequeño Material | [6 empty] | 0.024
[9 empty] | Total E17NUL030 | 232
E17NUL040 | Partida | m | CANALIZACIÓN TUBO FLEXIBLE CORRUGADO LIBRE HALÓGENOS D=32 mm | [6 empty] | 117
Canalización de tubo flexible de PVC corrugado, no propagador de la llama, con cero emisión de gases tóxicos y corrosivos, exento de halógenos; indicado para instalaciones interiores de edificios públicos (Pública Concurrencia), de diámetro 32 mm; con resistencia a compresión de 320 N. Instalado en superficie sobre paramentos mediante soportes de tipo abrazadera separados cada 50 cm como máximo. Totalmente montado; i/p.p. de anclajes y accesorios. Conforme a REBT, ITC-BT-21 y NTE-IEB. Sistema de tubos conforme a los requisitos generales de las UNE-EN 61386-1:2008, UNE-EN 61386-1:2008/A1:2020, UNE-EN 61386-1:2008 ERRATUM:2010; diámetros y roscas s/UNE-EN 60423:2008 y requisitos particulares conforme a UNE-EN 61386-23:2005, UNE-EN 61386-23:2005/A11:2011, UNE-EN 60754-1:2014, UNE-EN 60754-2:2014 y UNE-EN 60695-2-4/0:1994. Materiales con marcado CE y Declaración de Prestaciones (CPR) según Reglamento Europeo (UE) 305/2011.
O01OB200 | Mano de obra | h | Oficial 1ª electricista | [6 empty] | 0.025
O01OB220 | Mano de obra | h | Ayudante electricista | [6 empty] | 0.01
P15UBH040 | Material | m | Tubo flexible PVC corrugado M32 mm libre halógenos | [6 empty] | 1.08
%PM0500 | Material | % | Pequeño Material | [6 empty] | 0.027
[9 empty] | Total E17NUL040 | 117
E17NP010 | Partida | m | BANDEJA PVC 60x75 mm | [6 empty] | 15
Suministro y colocación de bandeja perforada de PVC color gris, de 60x75 mm y 3 m de longitud, sin separadores, con cubierta con p.p. de accesorios y soportes; montada suspendida. Con protección contra penetración de cuerpos sólidos IP2X, de material aislante y de reacción al fuego M1. Conforme a REBT, ITC-BT-21 y NTE-IEB. Sistema de bandejas conforme a los requisitos de la UNE-EN 61537:2007. Materiales con marcado CE y Declaración de Prestaciones (CPR) según Reglamento Europeo.
O01OB200 | Mano de obra | h | Oficial 1ª electricista | [6 empty] | 0.1
O01OB220 | Mano de obra | h | Ayudante electricista | [6 empty] | 0.1
P15UP020 | Material | m | Bandeja perforada PVC 60x75 mm | [6 empty] | 1
P15UP140 | Material | m | Cubierta bandeja PVC 75 mm | [6 empty] | 1
P15US020 | Material | m | Accesorios bandeja 60x75 mm | [6 empty] | 0.2
P15US090 | Material | m | Soporte techo bandeja 60x75 mm | [6 empty] | 0.2
|  |  |  | Cuadro planta 2 | 5 | 0 | 0 | 0 | 5
|  |  |  | Cuadro planta 3 | 5 | 0 | 0 | 0 | 5
|  |  |  | Cuadro planta 4 | 5 | 0 | 0 | 0 | 5
[9 empty] | Total E17NP010 | 15
[9 empty] | Total I0103 | 1
[9 empty] | Total I01 | 1
I02 | Capítulo |  | VENTILACIÓN | [6 empty] | 1
I0201 | Capítulo |  | EQUIPOS | [6 empty] | 1
E23VH010N | Partida | u | VENTILADOR DE TECHO FARO PEMBA | [6 empty] | 46
Ventilador de techo Pemba, con motor DC de ultima generación fabricado en acero. Líneas modernas, monta palas acrílicas. Accionado por mando a distancia, de 6 velocidades. Este ventilador dispone de función inversa, accionado desde el propio mando, por lo que podrá utilizarlo también en invierno. Totalmente instalado, probado y funcionando; i/p.p. de conexiones y pequeño material. Incluso soporte para conectar directamente a forjado.
O01OB170 | Mano de obra | h | Oficial 1ª fontanero calefactor | [6 empty] | 0.5
O01OB180 | Mano de obra | h | Oficial 2ª fontanero calefactor | [6 empty] | 0.5
P21VH010 | Material | u | Ventil. de techo Faro PEMBA con soporte a forjado | [6 empty] | 1
%PM1200 | Material | % | Pequeño Material | [6 empty] | 2.409
[9 empty] | Total E23VH010N | 46
E23DEF030N | Partida | u | RECUPERADOR CALOR TECNA RCE-2300-EC | [6 empty] | 4
Recuperador de calor con filtro de alta eficiencia y control integrado TECNA RCE-2300-EC, para un caudal de aire de 2.100 m3/h, con combinaciones de filtro de G4 ó F6 en retorno y filtros F6, G4, F7 y F8 sólos o combinados. Eficacia de recuperación: 75%. Incorporan motor inverter, presostato diferencial, control integrado para gestión mediante sonda de calidad de ambiente, gestión automática de calefacción/enfriamiento/free-cooling, puesta a régimen invernal, descongelador del paquete recuperador, conmutación manual o automática de la velocidad de los ventiladores, alarma de filtro sucio y cronotermostato. Alimentación monofásica (230 V-50 Hz), potencia del motor 1.500 W y grado de protección IP-44. Totalmente instalado; i/p.p. de conexiones y ajustes.
O01OB170 | Mano de obra | h | Oficial 1ª fontanero calefactor | [6 empty] | 6
O01OB180 | Mano de obra | h | Oficial 2ª fontanero calefactor | [6 empty] | 6
P21DEF030N | Material | u | Recuperador calor TECNA RCE-2300-EC | [6 empty] | 1
%PM0500 | Material | % | Pequeño Material | [6 empty] | 43.192
|  |  |  | Planta 2 | 1 | 0 | 0 | 0 | 1
|  |  |  | Planta 3 | 1 | 0 | 0 | 0 | 1
|  |  |  | Planta 4 | 2 | 0 | 0 | 0 | 2
[9 empty] | Total E23DEF030N | 4
E23DEF020N | Partida | u | RECUPERADOR CALOR TECNA RCE-2800-EC | [6 empty] | 1
Recuperador de calor con filtro de alta eficiencia y control integrado TECNA RCE-2800-EC, para un caudal de aire de 2.480 m3/h, con combinaciones de filtro de G4 ó F6 en retorno y filtros F6, G4, F7 y F8 sólos o combinados. Eficacia de recuperación: 75%. Incorporan motor inverter, presostato diferencial, control integrado para gestión mediante sonda de calidad de ambiente, gestión automática de calefacción/enfriamiento/free-cooling, puesta a régimen invernal, descongelador del paquete recuperador, conmutación manual o automática de la velocidad de los ventiladores, alarma de filtro sucio y cronotermostato. Alimentación monofásica (230 V-50 Hz), potencia del motor 1.500 W y grado de protección IP-44. Totalmente instalado; i/p.p. de conexiones y ajustes.
O01OB170 | Mano de obra | h | Oficial 1ª fontanero calefactor | [6 empty] | 6
O01OB180 | Mano de obra | h | Oficial 2ª fontanero calefactor | [6 empty] | 6
P21DEF020N | Material | u | Recuperador calor TECNA REC-2800-EC | [6 empty] | 1
%PM0500 | Material | % | Pequeño Material | [6 empty] | 48.262
|  |  |  | Planta 3 | 1 | 0 | 0 | 0 | 1
[9 empty] | Total E23DEF020N | 1
E23TX020 | Partida | m | TUBERÍA DESAGÜE PVC FLEXIBLE D=20/25 mm | [6 empty] | 75
Tubería de desagüe para condensados de equipos de climatización, realizada con tubería flexible de PVC de diámetro 20/25 mm. Completamente montada; i/p.p. de fijaciones, conexiones y medios auxiliares.
O01OB170 | Mano de obra | h | Oficial 1ª fontanero calefactor | [6 empty] | 0.01
O01OB180 | Mano de obra | h | Oficial 2ª fontanero calefactor | [6 empty] | 0.01
P21TX020 | Material | m | Tubo desagüe AAC PVC flexible D=20/25 mm | [6 empty] | 1
%PM0100 | Material | % | Pequeño Material | [6 empty] | 0.045
|  |  |  | Recuperadores planta 2 | 1 | 15 | 0 | 0 | 15
|  |  |  | Recuperadores planta 3 | 2 | 15 | 0 | 0 | 30
|  |  |  | Recuperadores planta 4 | 2 | 15 | 0 | 0 | 30
[9 empty] | Total E23TX020 | 75
[9 empty] | Total I0201 | 1
I0202 | Capítulo |  | DISTRIBUCIÓN | [6 empty] | 1
E23DPR011N | Partida | m | LONA ANTIVIBRATORIA | [6 empty] | 50
Suministro y colocación de lona antivibratorias a colocar en embocadura de impulsión y retorno de las unidades interiores, compuesta por lona y perfiles de acero galvanizado, totalmente instalada y conexionada.
O01OB170 | Mano de obra | h | Oficial 1ª fontanero calefactor | [6 empty] | 0.05
P231DPW020N | Material | ml | Lona antivibratoria | [6 empty] | 4.5
|  |  |  | Recuperadores planta 2 | 1 | 10 | 0 | 0 | 10
|  |  |  | Recuperadores planta 3 | 2 | 10 | 0 | 0 | 20
|  |  |  | Recuperadores planta 4 | 2 | 10 | 0 | 0 | 20
[9 empty] | Total E23DPR011N | 50
E23DCF010 | Partida | m2 | CONDUCTO ISOVER CLIMAVER NETO | [6 empty] | 520
Conducto autoportante rectangular para la distribución de aire climatizado formado por Climaver Neto de Isover 25 mm de espesor, constituido por un panel de lana mineral hidrofugada, revestido por aluminio (aluminio visto + kraft + malla de refuerzo + velo de vidrio) por el exterior y con un tejido de vidrio negro NETO de alta resistencia mecánica por el interior (tejido Neto), cumpliendo la norma UNE-EN 14303 Productos aislantes térmicos para equipos en edificación e instalaciones industriales. Productos manufacturados de lana mineral (MW), con una conductividad térmica de 0,032 W / (m·K), clase de reacción al fuego Bs1d0, valor de coeficiente de absorción acústica 0.85, clase de estanqueidad D y con marcas guía MTR exteriormente.
O01OB170 | Mano de obra | h | Oficial 1ª fontanero calefactor | [6 empty] | 0.351
O01OB190 | Mano de obra | h | Ayudante fontanero | [6 empty] | 0.351
P21DCF030 | Material | m2 | Panel lana mineral Climaver Neto 25 mm 3,0x1,19 m | [6 empty] | 1.15
P21DCF050 | Material | u | Cinta de aluminio Climaver 50 m | [6 empty] | 1.5
P21DCF315 | Material | u | Soporte metálico acero galvanizado sujeción a forjado | [6 empty] | 0.5
%MA0100 | Material | % | Medios auxiliares | [6 empty] | 0.254
[9 empty] | Total E23DCF010 | 520
E23DRR030N | Partida | u | REJILLA LAMAS HORIZONTALES 400x200 mm | [6 empty] | 24
Rejilla con lamas fijas a 45º fabricada en aluminio extruido de 400x200 mm, incluso con marco de montaje y compuerta de regulación, instalada s/NTE-IC-27.
O01OB170 | Mano de obra | h | Oficial 1ª fontanero calefactor | [6 empty] | 1
P21DRR030N | Material | u | Rejilla 400x200 mm | [6 empty] | 1
[9 empty] | Total E23DRR030N | 24
E23DRR020N | Partida | u | REJILLA LAMAS HORIZONTALES 300x200 mm | [6 empty] | 50
Rejilla con lamas fijas a 45º fabricada en aluminio extruido de 300x200 mm, incluso con marco de montaje y compuerta de regulación, instalada s/NTE-IC-27.
O01OB170 | Mano de obra | h | Oficial 1ª fontanero calefactor | [6 empty] | 1
P21DRR020N | Material | u | Rejilla 300x200 mm | [6 empty] | 1
[9 empty] | Total E23DRR020N | 50
I020215 | Partida | u | COMPUERTA CORTAFUEGO 500x250 mm EI-120 | [6 empty] | 1
Compuerta cortafuego EI-120 destinada a aislar los sectores de incendio en instalaciones de climatización de 500x250 mm con carcasa y elementos de accionamiento de acero galvanizado, con disparo automático, electroimán, instalada con marco de anclaje, i/fijación y recibido.
O01OB170 | Mano de obra | h | Oficial 1ª fontanero calefactor | [6 empty] | 2
O01OA060 | Mano de obra | h | Peón especializado | [6 empty] | 2
P21EUUEJ | Material | u | Compuerta cortafuegos 500x250 mm | [6 empty] | 1
[9 empty] | Total I020215 | 1
I020214A | Partida | u | COMPUERTA CORTAFUEGO 250x200 mm EI-120 | [6 empty] | 1
Compuerta cortafuego EI-120 destinada a aislar los sectores de incendio en instalaciones de climatización de 250x200 mm con carcasa y elementos de accionamiento de acero galvanizado, con disparo automático, electroimán, instalada con marco de anclaje, i/fijación y recibido.
O01OB170 | Mano de obra | h | Oficial 1ª fontanero calefactor | [6 empty] | 2
O01OA060 | Mano de obra | h | Peón especializado | [6 empty] | 2
PEWERMK | Material | u | Compuerta cortafuegos 250x200 mm | [6 empty] | 1
[9 empty] | Total I020214A | 1
E23DPC030 | Partida | u | COMPUERTA CORTAFUEGO 300x250 mm EI-120 | [6 empty] | 1
Compuerta cortafuego EI-120 destinada a aislar los sectores de incendio en instalaciones de climatización de 300x250 mm con carcasa y elementos de accionamiento de acero galvanizado, con disparo automático, electroimán, instalada con marco de anclaje, i/fijación y recibido.
O01OB170 | Mano de obra | h | Oficial 1ª fontanero calefactor | [6 empty] | 2
O01OA060 | Mano de obra | h | Peón especializado | [6 empty] | 2
P21DPC030 | Material | u | Compuerta cortafuegos 300x250 mm | [6 empty] | 1
[9 empty] | Total E23DPC030 | 1
[9 empty] | Total I0202 | 1
I0203 | Capítulo |  | AISLAMIENTO | [6 empty] | 1
E10AAS165 | Partida | m2 | AISLAMIENTO FALSO TECHO MW 120 mm | [6 empty] | 94
Suministro y colocación de aislamiento térmico y acústico de lana mineral sobre falsos techos, en rollos, de 120 mm de espesor. Resistencia térmica 3,40 m²K/W, conductividad térmica 0,035 W/(mK), según UNE-EN 13162:2013+A1:2015. Absorción acústica 0,90 según UNE-EN ISO 354:2004. Reacción al fuego A1 según UNE-EN 13501-1:2007+A1:2010. Incluso p.p. de cortes. Según CTE DB-HR. Medida toda la superficie a ejecutar. Lana mineral (MW) con marcado CE y DdP (Declaración de prestaciones) según Reglamento (UE) 305/2011.
O01OA030 | Mano de obra | h | Oficial primera | [6 empty] | 0.08
O01OA050 | Mano de obra | h | Ayudante | [6 empty] | 0.04
P07TL951 | Material | m2 | Panel acústico MW rollo 120 mm | [6 empty] | 1.05
[9 empty] | Total E10AAS165 | 94
[9 empty] | Total I0203 | 1
I0204 | Capítulo |  | CONTROL (SAUTER) | [6 empty] | 1
I0204.1 | Partida |  | Control (Sauter) | [6 empty] | 1
Material de campo: 5 unidades EGQTHCF026 Sonda combinada de CO2, temperatura y humedad. Comunicación RS485 Modbus. Medición del CO2 por simple longitud de onda ABC logic. Montaje en conducto. Rangos: CO2 de 0..2000ppm, Tª -20..60ºC y 5…100% %h.r. Alimentación 24V~/=. Protección IP54. Conexión a PC Existente: 1 unidad Cofret de control Caja de polyester aislante para estación de control, bornas y elementos de protección. Totalmente cableado a bornas. 1 unidad EY-GB300F100 Gateway de comunicación ModBus IP a ModBus RS485, límite 32 esclavos RTU. Memoria Flash 512K, microprocesador 20MHz. Fuente de alimentación 230 Vac/12 Vdc. 2 Puertos COM y uno Ethernet. Incluye cable RS232 para conexión consola. 1 unidad -ISW501T Switch industrial para Ethernet con 5 puertos RJ45 10/100 Mb, máximo 100m de cable, montaje carril DIN, Temperatura de trabajo de 0 a 60ºC, alimentación 24 VDC, grado de protección IP30.Fuente Alimentación incluida. Integración Recuperadores Modbus RTU: 1 unidad integración MOD-BUS Programación e ingeniería de imágenes y ficheros en la Unidad Central según especificaciones del proyecto, para la integración de equipos que faciliten comunicación con protocolo Mod-bus RTU. Configuración del hardware descrito y dinamización de 60 puntos. NOTAS: En caso de que el total de puntos no sea el especificado y/o los equipos se encuentren a mas de 1200 m.de distancia, rogamos consultar. Para realizar esta integración se considera que el fabricante facilitará a Sauter los protocolos de comunicación para la recogida de estas señales. suministro, puesta en marcha, montaje y cableado.
[9 empty] | Total I0204 | 1
[9 empty] | Total I02 | 1
I03 | Capítulo |  | FONTANERIA Y EQUIPAMIENTO | [6 empty] | 1
OC08.02 | Capítulo |  | FONTANERIA | [6 empty] | 1
E20XAU010 | Partida | u | INSTALACIÓN AF PERT-AL-PERT GRIFO | [6 empty] | 4
Instalación de punto de consumo de agua fría, para grifo, realizado con tubería multicapa PERT-Al-PERT rígida, de 16x2 mm, conectada a la red particular con sistema de derivaciones por tes, conforme UNE-EN ISO 21003. Tuberías protegidas en paramentos empotrados con tubo corrugado de protección. Red de desagüe realizada con tubería de PVC, serie B, conforme UNE-EN 1453. Totalmente montado, conexionado y probado; p.p. de derivación particular, p.p. de piezas especiales (codos, manguitos, etc...) de las tuberías y p.p de medios auxiliares. Sin incluir sanitarios, ni griferías. Conforme a CTE DB HS-4 y DB HS-5. (Previsión a justificar si fuese necesaria la ejecución de esta partida)
O01OB170 | Mano de obra | h | Oficial 1ª fontanero calefactor | [6 empty] | 0.6
O01OB180 | Mano de obra | h | Oficial 2ª fontanero calefactor | [6 empty] | 0.6
P17OB010 | Material | m | Tubo multicapa PERT-Al-PERT rígida 16x2 mm | [6 empty] | 3.8
P17LC030 | Material | m | Tubo corrugado polipropileno protección (azul/rojo) M-19 | [6 empty] | 1.9
P17OEC010 | Material | u | Codo u. prensada terminal latón 16x1/2" | [6 empty] | 1
P17VC010 | Material | m | Tubo PVC serie B junta pegada 32 mm | [6 empty] | 2.5
%PM2000 | Material | % | Pequeño Material | [6 empty] | 0.443
|  |  |  | Justificar | 4 | 0 | 0 | 0 | 4
[9 empty] | Total E20XAU010 | 4
E20XAU020 | Partida | u | INSTALACIÓN AF/ACS PERT-AL-PERT LAVABO | [6 empty] | 4
Instalación de punto de consumo de agua fría y ACS, para lavabo, realizado con tubería multicapa PERT-Al-PERT rígida, de 16x2 mm, conectada a la red particular con sistema de derivaciones por tes, conforme UNE-EN ISO 21003. Tuberías protegidas en paramentos empotrados con tubo corrugado de protección, calorifugada la tubería de agua caliente, según RITE. Red de desagüe realizada con tubería de PVC, serie B, conforme UNE-EN 1453. Totalmente montado, conexionado y probado; p.p. de derivación particular, p.p. de bote sifónico, p.p. de piezas especiales (codos, manguitos, etc...) de las tuberías y p.p de medios auxiliares. Sin incluir sanitarios, ni griferías. Conforme a CTE DB HS-4 y DB HS-5. (Previsión a justificar si fuese necesaria la ejecución de esta partida)
O01OB170 | Mano de obra | h | Oficial 1ª fontanero calefactor | [6 empty] | 1.15
O01OB180 | Mano de obra | h | Oficial 2ª fontanero calefactor | [6 empty] | 1.15
P17OB020 | Material | m | Tubo multicapa PERT-Al-PERT rígida 20x2,5 mm | [6 empty] | 3.75
P07CC012 | Material | m | Coquilla espuma elastomérica e=25 mm D=22 mm | [6 empty] | 1.9
P17OB010 | Material | m | Tubo multicapa PERT-Al-PERT rígida 16x2 mm | [6 empty] | 3.8
P17LC030 | Material | m | Tubo corrugado polipropileno protección (azul/rojo) M-19 | [6 empty] | 3.8
P17OET050 | Material | u | Te reducida u. prensada PPSU 20x16x20 mm | [6 empty] | 2
P17OEC010 | Material | u | Codo u. prensada terminal latón 16x1/2" | [6 empty] | 2
P17SB030 | Material | u | Bote sifónico aéreo t/inoxidable 5 tomas | [6 empty] | 0.25
P17VC030 | Material | m | Tubo PVC serie B junta pegada 50 mm | [6 empty] | 0.5
P17VC010 | Material | m | Tubo PVC serie B junta pegada 32 mm | [6 empty] | 1.7
%PM2000 | Material | % | Pequeño Material | [6 empty] | 1.137
|  |  |  | Justificar | 4 | 0 | 0 | 0 | 4
[9 empty] | Total E20XAU020 | 4
E20XAU040 | Partida | u | INSTALACIÓN AF PERT-AL-PERT INODORO | [6 empty] | 5
Instalación de punto de consumo de agua fría, para inodoro, realizado con tubería multicapa PERT-Al-PERT rígida, de 16x2 mm, conectada a la red particular con sistema de derivaciones por tes, conforme UNE-EN ISO 21003. Tubería protegida en paramentos empotrados con tubo corrugado de protección. Manguetón de conexión inodoro realizada con tubería de PVC, serie B, conforme UNE-EN 1453. Totalmente montado, conexionado y probado; p.p. de derivación particular, p.p. de piezas especiales (codos, manguitos, etc...) de las tuberías y p.p de medios auxiliares. Sin incluir sanitarios, ni griferías. Conforme a CTE DB HS-4 y DB HS-5. (Previsión a justificar si fuese necesaria la ejecución de esta partida)
O01OB170 | Mano de obra | h | Oficial 1ª fontanero calefactor | [6 empty] | 1
O01OB180 | Mano de obra | h | Oficial 2ª fontanero calefactor | [6 empty] | 1
P17OB020 | Material | m | Tubo multicapa PERT-Al-PERT rígida 20x2,5 mm | [6 empty] | 3.75
P17OB010 | Material | m | Tubo multicapa PERT-Al-PERT rígida 16x2 mm | [6 empty] | 2.25
P17LC030 | Material | m | Tubo corrugado polipropileno protección (azul/rojo) M-19 | [6 empty] | 2.25
P17OET050 | Material | u | Te reducida u. prensada PPSU 20x16x20 mm | [6 empty] | 1
P17OEC010 | Material | u | Codo u. prensada terminal latón 16x1/2" | [6 empty] | 1
P17SW020 | Material | u | Conexión PVC inodoro D=110 mm c/junta labiada | [6 empty] | 1
P17VC060 | Material | m | Tubo PVC serie B junta pegada 110 mm | [6 empty] | 1
%PM2000 | Material | % | Pequeño Material | [6 empty] | 0.828
|  |  |  | Justificar | 5 | 0 | 0 | 0 | 5
[9 empty] | Total E20XAU040 | 5
E20TP040 | Partida | m | TUBERÍA POLIPROPILENO PP-R PN20 D=32 mm | [6 empty] | 30
Tubería de polipropileno PPR (copolímero Random), de 32x5,4 mm, PN=20 atm, conforme UNE-EN ISO 15874-2:2013/A1:2018; para tuberías de alimentación, distribución e interiores, de agua fría y/o ACS. Totalmente montada, i/ p.p. de piezas especiales (codos, manguitos, etc), protección de tubo corrugado de polipropileno (azul/rojo) y p.p de medios auxiliares. Conforme a CTE DB-HS-4. Materiales con marcado CE y DdP (Declaración de Prestaciones) según Reglamento (UE) 305/2011. (Previsión a justificar si fuese necesaria la ejecución de esta partida)
O01OB170 | Mano de obra | h | Oficial 1ª fontanero calefactor | [6 empty] | 0.086
O01OB180 | Mano de obra | h | Oficial 2ª fontanero calefactor | [6 empty] | 0.083
P17LT040 | Material | m | Tubo polipropileno PP-R PN20 32x5,4 mm | [6 empty] | 1
P17LC050 | Material | m | Tubo corrugado polipropileno protección (azul/rojo) M-29 | [6 empty] | 1
%PM2000 | Material | % | Pequeño Material | [6 empty] | 0.083
|  |  |  | Justificar | 1 | 30 | 0 | 0 | 30
[9 empty] | Total E20TP040 | 30
[9 empty] | Total OC08.02 | 1
2582E52A | Capítulo |  | EQUIPAMIENTO | [6 empty] | 1
E21AUP030 | Partida | u | URINARIO MURAL BLANCO | [6 empty] | 4
Urinario mural de porcelana vitrificada blanco, colocado mediante anclajes de fijación a la pared, con sifón incorporado al aparato, manguito y enchufe de unión; conforme UNE 67001. Totalmente instalado y conexionado, i/p.p. de pequeño material y medios auxiliares.
O01OB170 | Mano de obra | h | Oficial 1ª fontanero calefactor | [6 empty] | 0.5
O01OB180 | Mano de obra | h | Oficial 2ª fontanero calefactor | [6 empty] | 0.5
P18U010 | Material | u | Urinario mural c/fijación blanco | [6 empty] | 1
%PM0100 | Material | % | Pequeño Material | [6 empty] | 2.059
|  |  |  | Aseo masculino | 4 | 0 | 0 | 0 | 4
[9 empty] | Total E21AUP030 | 4
E21MAA040 | Partida | u | PORTARROLLOS ACERO INOXIDABLE C/TAPA | [6 empty] | 5
Portarrollos con tapa, de instalación mural, de dimensiones 130x60x74 mm, fabricado en acero inoxidable, con sistema de fijación oculto. Totalmente instalado sobre paramento mediante tornillería; i/p.p. de fijaciones y medios auxiliares.
O01OB170 | Mano de obra | h | Oficial 1ª fontanero calefactor | [6 empty] | 0.16
M12T050 | Maquinaria | h | Taladro percutor eléctrico pequeño | [6 empty] | 0.16
P18CAA040 | Material | u | Portarrollos acero inoxidable c/tapa | [6 empty] | 1
%PM0100 | Material | % | Pequeño Material | [6 empty] | 0.434
[5 empty] | 5 | 0 | 0 | 0 | 5
[9 empty] | Total E21MAA040 | 5
E21ME040 | Partida | u | ESPEJO 600x900 mm HORIZONTAL/VERTICAL | [6 empty] | 4
Espejo rectangular de dimensiones totales de ancho 600 mm y alto 900 mm, para colocar en vertical u horizontal, totalmente instalado; i/p.p. de anclajes y fijaciones.
O01OB170 | Mano de obra | h | Oficial 1ª fontanero calefactor | [6 empty] | 0.25
M12T050 | Maquinaria | h | Taladro percutor eléctrico pequeño | [6 empty] | 0.25
P18CE040 | Material | u | Espejo 600x900 mm | [6 empty] | 1
%PM0100 | Material | % | Pequeño Material | [6 empty] | 1.015
|  |  |  | Aseo 1 | 2 | 0 | 0 | 0 | 2
|  |  |  | Aseo 2 | 2 | 0 | 0 | 0 | 2
[9 empty] | Total E21ME040 | 4
E21MJA020 | Partida | u | DOSIFICADOR JABÓN MANUAL ACERO INOXIDABLE ANTIVANDÁLICO 1,5 l | [6 empty] | 4
Dosificador de jabón metálico, de 1,5 l de capacidad; de instalación mural adosada a pared mediante tornillos y tacos. Formado por carcasa antivandálica en acero inoxidable AISI-304 con acabado brillante o satinado, con visor transparente de nivel; depósito interior traslúcido con apertura superior con cierre de seguridad, pulsador tipo palanca en acero inoxidable de accionamiento manual, con válvula antigoteo. Dimensiones: 248x110x185 mm (alto x ancho x fondo). Totalmente instalado; i/p.p. de material de fijación y medios auxiliares.
O01OB170 | Mano de obra | h | Oficial 1ª fontanero calefactor | [6 empty] | 0.167
M12T050 | Maquinaria | h | Taladro percutor eléctrico pequeño | [6 empty] | 0.167
P18CJA020 | Material | u | Dosificador jabón manual acero inox. AISI 304 antivandálico 1,5 l | [6 empty] | 1
[5 empty] | 4 | 0 | 0 | 0 | 4
[9 empty] | Total E21MJA020 | 4
E21MSA010 | Partida | u | SECAMANOS SENSOR ELECTRÓNICO PLÁSTICO ABS BLANCO 1640 W | [6 empty] | 2
Secador de manos por aire caliente de accionamiento automático mediante sensor electrónico de proximidad, formado por base y voluta en material termoplástico ABS UL 94-V0 con perforaciones para anclaje en pared mediante tornillos y tacos universales; y carcasa monopieza de material termoplástico ABS de 3 mm de espesor en color blanco. Motor de inducción 230 V-50 Hz, de 2800 rpm, clase F, sin mantenimiento con limitador térmico. Potencia máxima de 1640W. Turbina centrífuga de entrada simple, de PP UL 94-V0. Resistencia de hilo ondulado en NiCr con limitador térmico. Rejilla de salida aire de zamak. Apagado automático tras 2 seg. sin detectar las manos. Velocidad de salida del aire de 65 km/h. Nivel sonoro (a 2 m) de 60 dB(A). Índice de protección: IP21. Dimensiones: 302x253x153 mm. Completamente instalado, probado y funcionando; i/p.p. de fijaciones, conexiones y medios auxiliares. Conforme a CTE DB SUA-9.
O01OB170 | Mano de obra | h | Oficial 1ª fontanero calefactor | [6 empty] | 0.25
M12T050 | Maquinaria | h | Taladro percutor eléctrico pequeño | [6 empty] | 0.25
P18CSA010 | Material | u | Secamanos sensor electrónico ABS blanco 1640 W | [6 empty] | 1
[5 empty] | 2 | 0 | 0 | 0 | 2
[9 empty] | Total E21MSA010 | 2
E21ALR020 | Partida | u | LAVABO MURAL GAMA BÁSICA BLANCO 55x32 cm | [6 empty] | 4
Lavabo de porcelana vitrificada, mural, en color blanco, de 55x32 cm, gama básica, colocado con anclajes a la pared, incluso sellado con silicona; conforme UNE 67001. Válvula de desagüe de 32 mm y acoplamiento a pared acodado cromado con plafon. Totalmente instalado y conexionado, i/p.p. de pequeño material y medios auxiliares.
O01OB170 | Mano de obra | h | Oficial 1ª fontanero calefactor | [6 empty] | 0.6
O01OB180 | Mano de obra | h | Oficial 2ª fontanero calefactor | [6 empty] | 0.6
P18LU020 | Material | u | Lavabo mural gama básica blanco 55x32 cm c/anclajes | [6 empty] | 1
P17SV100 | Material | u | Válvula lavabo-bidé de 32 mm c/tapón y cadena | [6 empty] | 1
P17SA090 | Material | u | Acoplamiento pared acodado cromo 1 1/2 x 40 mm c/plafón | [6 empty] | 1
%PM0100 | Material | % | Pequeño Material | [6 empty] | 1.101
[5 empty] | 4 | 0 | 0 | 0 | 4
[9 empty] | Total E21ALR020 | 4
E21AIB015 | Partida | u | INODORO TANQUE BAJO GAMA BÁSICA BLANCO TAPA AMORTIGUADA | [6 empty] | 5
Inodoro de tanque bajo de montaje adosado a pared, fabricado en porcelana vitrificada conforme a UNE-EN 997, de gama básica en color blanco. Dispone de asiento y tapa lacados con bisagras de acero inoxidable y mecanismo doble descarga. Totalmente instalado, conectado y funcionando; i/p.p. de anclajes al pavimento, sellados, llave de escuadra y latiguillo flexible cromados, pequeño material y medios auxiliares.
O01OB170 | Mano de obra | h | Oficial 1ª fontanero calefactor | [6 empty] | 1
O01OB180 | Mano de obra | h | Oficial 2ª fontanero calefactor | [6 empty] | 1
P18IB010 | Material | u | Taza inodoro tanque bajo gama básica - blanco | [6 empty] | 1
P18IB070 | Material | u | Tanque bajo inodoro c/mecanismos gama básica - blanco | [6 empty] | 1
P18IB140 | Material | u | Tapa y asiento inodoro caida amortiguada gama básica | [6 empty] | 1
P18JE010 | Material | u | Llave de escuadra 1/2" a 3/8" antical | [6 empty] | 1
P18GWL050 | Material | u | Latiguillo flexible 25 cm 3/8"a 3/8" | [6 empty] | 1
%PM0100 | Material | % | Pequeño Material | [6 empty] | 2.631
[5 empty] | 5 | 0 | 0 | 0 | 5
[9 empty] | Total E21AIB015 | 5
E21GPL010 | Partida | u | GRIFO TEMPORIZADO UN AGUA REPISA GAMA BÁSICA | [6 empty] | 4
Grifo temporizado de un agua (ACS o AF) de repisa para lavabo, apertura por pulsador, gama básica, cuerpo y pulsador en latón cromado, con rompeaguas, caudal 6 l/min, cierre autómatico 10 ± 2 s; conforme EN 816; llave de escuadra de 1/2" cromada, latiguillo flexible de 1/2". Totalmente instalado y conexionado, i/p.p. de pequeño material.
O01OB170 | Mano de obra | h | Oficial 1ª fontanero calefactor | [6 empty] | 0.25
P18GSL010 | Material | u | Grifo temporizado un agua repisa gama básica | [6 empty] | 1
P17XT030 | Material | u | Válvula de escuadra de 1/2" a 1/2" | [6 empty] | 1
P18GWL040 | Material | u | Latiguillo flexible 20 cm 1/2"-1/2" | [6 empty] | 1
%PM0100 | Material | % | Pequeño Material | [6 empty] | 0.671
[5 empty] | 4 | 0 | 0 | 0 | 4
[9 empty] | Total E21GPL010 | 4
OC08.02.1 | Partida | PA | INSTALACION DE DUCHA |  | 1 |  |  |  |  | 1
Instalación de ducha en aula química. PA. Totalmente acabada, comprende las siguientes actuaciones: - 1u. Desmontaje y instalación de vertedero existente. Conexión desagüe vertedero a red existente. 2 ml. conexión a red de agua. Instalación completa. - 1 u. Realización de perforación en forjado de ø50 mm para paso de bajante vertedero. Incluye recatado del paso. - 3 ml. Formación de regatas y posterior recatado de paredes en paso instalaciones. - 1 u. Desmontaje de equipo de limpieza fijado a pared, reinstalación del mismo en pared perpendicular del mismo cuarto. Equipo totalmente instalado. Se adjunta fotografía. - 1,00 m2. Levantado de pavimento existente de terrazo, su pasta de agarre y mortero hasta 5 cm de espesor para posterior realización de ducha de obra. - 2,50 m2. Levantado alicatado en paredes zona nueva ducha y vertedero. - 1 u. Formación de ducha de obra de dimensiones 70x70 cm. Formación de pendientes, impermeabilización de paramentos horizontales de ducha de obra con sumidero, sistema Schlüter-KERDI-DRAIN "SCHLÜTER-SYSTEMS", compuesta por, kit Schlüter-KERDI-DRAIN BH 50 B "SCHLÜTER-SYSTEMS", formado por sumidero de salida horizontal con conexión articulada de 50 mm de diámetro y entrada con conexión rígida de 40 mm de diámetro, y lámina impermeabilizante flexible de polietileno, con ambas caras revestidas de geotextil no tejido, kit Schlüter-KERDI-DRAIN R10 ED1 S "SCHLÜTER-SYSTEMS", formado por rejilla cuadrada de acero inoxidable AISI 304, con tornillos vistos, Diseño 1, de 100x100 mm, marco de acero inoxidable AISI 304, y anillo fijador de altura y lámina impermeabilizante flexible de polietileno, con ambas caras revestidas de geotextil no tejido, Schlüter-KERDI 200 "SCHLÜTER-SYSTEMS", de 0,2 mm de espesor, fijada al soporte con adhesivo cementoso de fraguado normal C1. Incluso adhesivo bicomponente Schlüter-KERDI-COLL-L, banda de refuerzo Schlüter-KERDI-KEBA 100/125 y complementos de refuerzo en tratamiento de puntos singulares mediante el uso de piezas especiales "SCHLÜTER-SYSTEMS" para la resolución de 2 encuentros con tuberías pasantes Schlüter-KERDI-KM. - 4,00 m2. Impermeabilización de paredes ducha a través membrana acrílica impermeabilizante líquida monocomponente, aplicada con rodillo o brocha, de la marca Acriflex mono o similar. - 1.u. Conexión de desagüe ducha hasta bajante existente vertedero 1 ml. - 2,00 m2. De pavimento de gres de dimensiones 40x40 cm color avellana, clasificación de pavimento por su resbaladicidad según CTE-DB-SUA: Clase 3 en dependencias privadas y zonas húmedas. - 1 u. Instalación de ducha-lavaojos de emergencia con estructura de acero galvanizado, con activación manual mediante tirador (ducha) y mediante palanca o pedal (lavaojos), según normativa europea EN15154-1-2. - 5,00 m2. Alicatado con azulejo blanco 15x15 cm (BIII según UNE-EN 14411:2016), colocado a línea, recibido con mortero de cemento CEM II/A-P 32,5 R y arena de miga (M-5), i/p.p. de cortes, ingletes, piezas especiales, rejuntado con lechada de cemento blanco BL-V 22,5 y limpieza, según NTE-RPA-3, medido deduciendo huecos superiores a 1 m2. Materiales con marcado CE y DdP (Declaración de prestaciones) según Reglamento (UE) 305/2011. Color de lechada de rejuntado gris. - 2 u. Instalación de punto de consumo de agua fría, para ducha y vertedero, realizado con tubería multicapa PERT-Al-PERT rígida, de 16x2 mm, conectada a la red particular con sistema de derivaciones por tes, conforme UNE-EN ISO 21003. Tuberías protegidas en paramentos empotrados con tubo corrugado de protección, calorifugada la tubería de agua caliente, según RITE. Red de desagüe realizada con tubería de PVC, serie B, conforme UNE-EN 1453. Totalmente montado, conexionado y probado; p.p. de derivación particular, p.p. de bote sifónico, p.p. de piezas especiales (codos, manguitos, etc...) de las tuberías y p.p de medios auxiliares. Sin incluir sanitarios, ni griferías. Conforme a CTE DB HS-4 y DB HS-5. - 5 ml. Tubería de polipropileno PPR (copolímero Random), de 32x5,4 mm, PN=20 atm, conforme UNE-EN ISO 15874-2:2013/A1:2018; para tuberías de alimentación, distribución e interiores, de agua fría y/o ACS. Totalmente montada, i/ p.p. de piezas especiales (codos, manguitos, etc), protección de tubo corrugado de polipropileno (azul/rojo) y p.p de medios auxiliares. Conforme a CTE DB-HS-4. Materiales con marcado CE y DdP (Declaración de Prestaciones) según Reglamento (UE) 305/2011. Para ducha y vertedero.
[9 empty] | Total 2582E52A | 1
[9 empty] | Total I03 | 1
[9 empty] | Total 0 | 1
Note on A3: Código del concepto. Ver colores en "Entorno de trabajo: Apariencia"
Note on B3: Naturaleza o tipo de concepto, ver valores de cada naturaleza en la ayuda del menú contextual
Note on C3: Unidad principal de medida del concepto
Note on D3: Descripción corta
Note on E3: Descripción corta de la línea de medición
Note on F3: Columna A: Número de unidades iguales de la línea de medición
Note on G3: Columna B: Longitud de la línea de medición
Note on H3: Columna C: Anchura de la línea de medición
Note on I3: Columna D: Altura de la línea de medición
Note on J3: Cantidad Verde: Referencia a otra partida
Note on K3: Rendimiento o cantidad presupuestada
Note on L3: Precio unitario en el presupuesto
Note on M3: Importe del presupuesto